## ME-XU1-R4
Module: | ME-XU1
Revision: | R4
Date: | 2020-12-10
Signal on module | FPGA pin number | FPGA pin name | Connector | Connector Pin | Comment
CLK100_GTR_N | K26 | PS_MGTREFCLK2N_505
CLK100_GTR_P | K25 | PS_MGTREFCLK2P_505
CLK27_GTR_N | H26 | PS_MGTREFCLK3N_505
CLK27_GTR_P | H25 | PS_MGTREFCLK3P_505
CLK33 | P20 | PS_REF_CLK
PS_MIO38_UARTRX | F20 | PS_MIO38 | J800 | 105
PS_MIO39_UARTTX | H19 | PS_MIO39 | J800 | 107
PS_MIO40 | G20 | PS_MIO40 | J800 | 82
PS_MIO41 | K20 | PS_MIO41 | J800 | 84
PS_MIO42_PERST# | M20 | PS_MIO42 | J800 | 104 | Connected to ETH0_TXD3_PERST# signal on module connector via 1kOhm series resistor and a multiplexer
PS_MIO43 | L20 | PS_MIO43 | J800 | 106
PS_MIO44 | A20 | PS_MIO44 | J800 | 100
PS_MIO45_SDCD# | A21 | PS_MIO45 | J800 | 98
PS_MIO46_SDD0 | B21 | PS_MIO46 | J800 | 95
PS_MIO47_SDD1 | D21 | PS_MIO47 | J800 | 97
PS_MIO48_SDD2 | F21 | PS_MIO48 | J800 | 101
PS_MIO49_SDD3 | C21 | PS_MIO49 | J800 | 103
PS_MIO50_SDCMD | G21 | PS_MIO50 | J800 | 93
PS_MIO51_SDCLK_R | J20 | PS_MIO51 | J800 | 91 | connected to PS via 22 Ohm resistor
QSPI_CS# | J17 | PS_MIO5 | J800 | 116 | connected to module connector via level shifter
QSPI_D2 | E18 | PS_MIO2
QSPI_D3 | F18 | PS_MIO3
QSPI_DI | G18 | PS_MIO4 | J800 | 114 | connected to module connector via level shifter
QSPI_DO | H17 | PS_MIO1 | J800 | 122 | connected to module connector via level shifter and 100Ohm series resistor
QSPI_CLK | C18 | PS_MIO0 | J800 | 118 | connected to module connector via 22Ohm series resistor and level shifter
PWR_SYNC_EN# | A18 | PS_MIO7
PS_LED0# | J16 | PS_MIO24
PS_LED1# | G16 | PS_MIO25
LED2#_PWR_SYNC | AE8 | IO_T1U_N12_65
DDR4_A0 | AK25 | PS_DDR_A0
DDR4_A1 | AK28 | PS_DDR_A1
DDR4_A2 | AK27 | PS_DDR_A2
DDR4_A3 | AH24 | PS_DDR_A3
DDR4_A4 | AK24 | PS_DDR_A4
DDR4_A5 | AJ30 | PS_DDR_A5
DDR4_A6 | AE22 | PS_DDR_A6
DDR4_A7 | AE25 | PS_DDR_A7
DDR4_A8 | AE23 | PS_DDR_A8
DDR4_A9 | AE24 | PS_DDR_A9
DDR4_A10 | AD22 | PS_DDR_A10
DDR4_A11 | AH23 | PS_DDR_A11
DDR4_A12 | AF21 | PS_DDR_A12
DDR4_A13 | AG21 | PS_DDR_A13
DDR4_A14 | AF22 | PS_DDR_A14
DDR4_A15 | AF23 | PS_DDR_A15
DDR4_A16 | AD21 | PS_DDR_A16
DDR4_A17 | AD20 | PS_DDR_A17
DDR4_ACT# | AC17 | PS_DDR_ACT_N
DDR4_ALERT# | AD19 | PS_DDR_ALERT_N
DDR4_BA0 | AG26 | PS_DDR_BA0
DDR4_BA1 | AF25 | PS_DDR_BA1
DDR4_BG0 | AF26 | PS_DDR_BG0
DDR4_BG1 | AD26 | PS_DDR_BG1
DDR4_CK_N | AJ27 | PS_DDR_CK_N0
DDR4_CK_P | AJ26 | PS_DDR_CK0
DDR4_CKE | AJ25 | PS_DDR_CKE0
DDR4_CS# | AJ24 | PS_DDR_CS_N0
DDR4_DM0 | AK16 | PS_DDR_DM0
DDR4_DM1 | AK20 | PS_DDR_DM1
DDR4_DM2 | AE14 | PS_DDR_DM2
DDR4_DM3 | AF20 | PS_DDR_DM3
DDR4_DM4 | AB26 | PS_DDR_DM4
DDR4_DM5 | V24 | PS_DDR_DM5
DDR4_DM6 | AC30 | PS_DDR_DM6
DDR4_DM7 | Y30 | PS_DDR_DM7
DDR4_DM8 | AE29 | PS_DDR_DM8
DDR4_DQ0 | AK17 | PS_DDR_DQ0
DDR4_DQ1 | AH17 | PS_DDR_DQ1
DDR4_DQ2 | AJ17 | PS_DDR_DQ2
DDR4_DQ3 | AH16 | PS_DDR_DQ3
DDR4_DQ4 | AK15 | PS_DDR_DQ4
DDR4_DQ5 | AK14 | PS_DDR_DQ5
DDR4_DQ6 | AJ14 | PS_DDR_DQ6
DDR4_DQ7 | AH14 | PS_DDR_DQ7
DDR4_DQ8 | AK19 | PS_DDR_DQ8
DDR4_DQ9 | AK18 | PS_DDR_DQ9
DDR4_DQ10 | AJ19 | PS_DDR_DQ10
DDR4_DQ11 | AH19 | PS_DDR_DQ11
DDR4_DQ12 | AK21 | PS_DDR_DQ12
DDR4_DQ13 | AK22 | PS_DDR_DQ13
DDR4_DQ14 | AH21 | PS_DDR_DQ14
DDR4_DQ15 | AJ22 | PS_DDR_DQ15
DDR4_DQ16 | AG14 | PS_DDR_DQ16
DDR4_DQ17 | AG15 | PS_DDR_DQ17
DDR4_DQ18 | AG16 | PS_DDR_DQ18
DDR4_DQ19 | AF16 | PS_DDR_DQ19
DDR4_DQ20 | AD14 | PS_DDR_DQ20
DDR4_DQ21 | AD16 | PS_DDR_DQ21
DDR4_DQ22 | AD15 | PS_DDR_DQ22
DDR4_DQ23 | AD17 | PS_DDR_DQ23
DDR4_DQ24 | AE17 | PS_DDR_DQ24
DDR4_DQ25 | AE18 | PS_DDR_DQ25
DDR4_DQ26 | AE20 | PS_DDR_DQ26
DDR4_DQ27 | AE19 | PS_DDR_DQ27
DDR4_DQ28 | AG18 | PS_DDR_DQ28
DDR4_DQ29 | AH18 | PS_DDR_DQ29
DDR4_DQ30 | AG19 | PS_DDR_DQ30
DDR4_DQ31 | AG20 | PS_DDR_DQ31
DDR4_DQ32 | Y24 | PS_DDR_DQ32
DDR4_DQ33 | Y25 | PS_DDR_DQ33
DDR4_DQ34 | AA25 | PS_DDR_DQ34
DDR4_DQ35 | AA26 | PS_DDR_DQ35
DDR4_DQ36 | AC26 | PS_DDR_DQ36
DDR4_DQ37 | AD24 | PS_DDR_DQ37
DDR4_DQ38 | AD25 | PS_DDR_DQ38
DDR4_DQ39 | AC24 | PS_DDR_DQ39
DDR4_DQ40 | W27 | PS_DDR_DQ40
DDR4_DQ41 | W26 | PS_DDR_DQ41
DDR4_DQ42 | W24 | PS_DDR_DQ42
DDR4_DQ43 | W25 | PS_DDR_DQ43
DDR4_DQ44 | U26 | PS_DDR_DQ44
DDR4_DQ45 | U27 | PS_DDR_DQ45
DDR4_DQ46 | U25 | PS_DDR_DQ46
DDR4_DQ47 | U24 | PS_DDR_DQ47
DDR4_DQ48 | AA30 | PS_DDR_DQ48
DDR4_DQ49 | AB29 | PS_DDR_DQ49
DDR4_DQ50 | AB30 | PS_DDR_DQ50
DDR4_DQ51 | AB28 | PS_DDR_DQ51
DDR4_DQ52 | AC27 | PS_DDR_DQ52
DDR4_DQ53 | AD27 | PS_DDR_DQ53
DDR4_DQ54 | AD29 | PS_DDR_DQ54
DDR4_DQ55 | AD30 | PS_DDR_DQ55
DDR4_DQ56 | AA28 | PS_DDR_DQ56
DDR4_DQ57 | AA27 | PS_DDR_DQ57
DDR4_DQ58 | Y28 | PS_DDR_DQ58
DDR4_DQ59 | Y27 | PS_DDR_DQ59
DDR4_DQ60 | W30 | PS_DDR_DQ60
DDR4_DQ61 | V30 | PS_DDR_DQ61
DDR4_DQ62 | V28 | PS_DDR_DQ62
DDR4_DQ63 | V29 | PS_DDR_DQ63
DDR4_DQ64 | AE27 | PS_DDR_DQ64
DDR4_DQ65 | AF28 | PS_DDR_DQ65
DDR4_DQ66 | AG28 | PS_DDR_DQ66
DDR4_DQ67 | AE28 | PS_DDR_DQ67
DDR4_DQ68 | AH30 | PS_DDR_DQ68
DDR4_DQ69 | AF30 | PS_DDR_DQ69
DDR4_DQ70 | AG30 | PS_DDR_DQ70
DDR4_DQ71 | AE30 | PS_DDR_DQ71
DDR4_DQS0_N | AJ16 | PS_DDR_DQS_N0
DDR4_DQS0_P | AJ15 | PS_DDR_DQS_P0
DDR4_DQS1_N | AJ21 | PS_DDR_DQS_N1
DDR4_DQS1_P | AJ20 | PS_DDR_DQS_P1
DDR4_DQS2_N | AF15 | PS_DDR_DQS_N2
DDR4_DQS2_P | AE15 | PS_DDR_DQS_P2
DDR4_DQS3_N | AF18 | PS_DDR_DQS_N3
DDR4_DQS3_P | AF17 | PS_DDR_DQS_P3
DDR4_DQS4_N | AB25 | PS_DDR_DQS_N4
DDR4_DQS4_P | AB24 | PS_DDR_DQS_P4
DDR4_DQS5_N | V27 | PS_DDR_DQS_N5
DDR4_DQS5_P | V26 | PS_DDR_DQS_P5
DDR4_DQS6_N | AC29 | PS_DDR_DQS_N6
DDR4_DQS6_P | AC28 | PS_DDR_DQS_P6
DDR4_DQS7_N | Y29 | PS_DDR_DQS_N7
DDR4_DQS7_P | W29 | PS_DDR_DQS_P7
DDR4_DQS8_N | AH29 | PS_DDR_DQS_N8
DDR4_DQS8_P | AG29 | PS_DDR_DQS_P8
DDR4_ODT | AJ29 | PS_DDR_ODT0
DDR4_PAR | AC14 | PS_DDR_PARITY
DDR4_RESET# | AC16 | PS_DDR_RAM_RST_N
EMMC_CLK | H16 | PS_MIO22
EMMC_CMD | D16 | PS_MIO21
EMMC_IO0 | F17 | PS_MIO13
EMMC_IO1 | E17 | PS_MIO14
EMMC_IO2 | C17 | PS_MIO15
EMMC_IO3 | D17 | PS_MIO16
EMMC_IO4 | A17 | PS_MIO17
EMMC_IO5 | C16 | PS_MIO18
EMMC_IO6 | A16 | PS_MIO19
EMMC_IO7 | B16 | PS_MIO20
ETH_MDC | L22 | PS_MIO76
ETH_MDIO | L23 | PS_MIO77
ETH0_RXCLK | K19 | PS_MIO32
ETH0_RXCTL | B20 | PS_MIO37
ETH0_RXD0 | M19 | PS_MIO33
ETH0_RXD1 | D20 | PS_MIO34
ETH0_RXD2 | N19 | PS_MIO35
ETH0_RXD3 | E20 | PS_MIO36
ETH0_TXCLK_R | A19 | PS_MIO26
ETH0_TXCTL | J19 | PS_MIO31
ETH0_TXD0 | C19 | PS_MIO27
ETH0_TXD1 | B19 | PS_MIO28
ETH0_TXD2 | E19 | PS_MIO29
ETH0_TXD3_PERST# | D19 | PS_MIO30 |  |  | Connected to PS_MIO42_PERST# signal on module connector via 1kOhm series resistor and a multiplexer
ETH1_RXCLK_USB1_STP | F23 | PS_MIO70
ETH1_RXCTL_USB1_DATA7 | H23 | PS_MIO75
ETH1_RXD0_USB1_DATA3 | G23 | PS_MIO71
ETH1_RXD1_USB1_DATA4 | K23 | PS_MIO72
ETH1_RXD2_USB1_DATA5 | N23 | PS_MIO73
ETH1_RXD3_USB1_DATA6 | M23 | PS_MIO74
ETH1_TXCLK_USB1_CLK_R | J22 | PS_MIO64
ETH1_TXCTL_USB1_DATA1 | E23 | PS_MIO69
ETH1_TXD0_USB1_DIR | N22 | PS_MIO65
ETH1_TXD1_USB1_DATA2 | A23 | PS_MIO66
ETH1_TXD2_USB1_NXT | B23 | PS_MIO67
ETH1_TXD3_USB1_DATA0 | C23 | PS_MIO68
USB0_CLK | A22 | PS_MIO52
USB0_DATA0 | E22 | PS_MIO56
USB0_DATA1 | H21 | PS_MIO57
USB0_DATA2 | C22 | PS_MIO54
USB0_DATA3 | L21 | PS_MIO59
USB0_DATA4 | H22 | PS_MIO60
USB0_DATA5 | M21 | PS_MIO61
USB0_DATA6 | N21 | PS_MIO62
USB0_DATA7 | K22 | PS_MIO63
USB0_DIR | D22 | PS_MIO53
USB0_NXT | F22 | PS_MIO55
USB0_STP | J21 | PS_MIO58
USB1_RST#_ETH1_RST | F16 | PS_MIO23
I2C_INT#_LV | K17 | PS_MIO12 | J800 | 115 | connected to module connector via level shifter
I2C_SCL_LV | B18 | PS_MIO10 | J800 | 111 | connected to module connector via level shifter
I2C_SCL_LV | V3 | IO_T0U_N12_VRP_66 | J800 | 111 | connected to FPGA pin via 100 Ohm resistor, connected to module connector via level shifter
I2C_SDA_LV | G19 | PS_MIO11 | J800 | 113 | connected to module connector via level shifter
I2C_SDA_LV | Y7 | IO_T1U_N12_66 | J800 | 113 | connected to FPGA pin via 100 Ohm resistor, connected to module connector via level shifter
IO_B47_L1_AD11_A15_N | A15 | IO_L1N_AD11N_47 | J800 | 63
IO_B47_L1_AD11_B15_P | B15 | IO_L1P_AD11P_47 | J800 | 61
IO_B47_L10_AD2_J15_N | J15 | IO_L10N_AD2N_47 | J800 | 66
IO_B47_L10_AD2_K15_P | K15 | IO_L10P_AD2P_47 | J800 | 64
IO_B47_L11_AD1_J14_N | J14 | IO_L11N_AD1N_47 | J800 | 60
IO_B47_L11_AD1_K14_P | K14 | IO_L11P_AD1P_47 | J800 | 58
IO_B47_L12_AD0_H13_N | H13 | IO_L12N_AD0N_47 | J800 | 81
IO_B47_L12_AD0_H14_P | H14 | IO_L12P_AD0P_47 | J800 | 79
IO_B47_L2_AD10_A14_N | A14 | IO_L2N_AD10N_47 | J800 | 69
IO_B47_L2_AD10_B14_P | B14 | IO_L2P_AD10P_47 | J800 | 67
IO_B47_L3_AD9_A13_N | A13 | IO_L3N_AD9N_47 | J800 | 75
IO_B47_L3_AD9_B13_P | B13 | IO_L3P_AD9P_47 | J800 | 73
IO_B47_L4_AD8_C13_N | C13 | IO_L4N_AD8N_47 | J800 | 57
IO_B47_L4_AD8_C14_P | C14 | IO_L4P_AD8P_47 | J800 | 55
IO_B47_L5_HDGC_AD7_D14_N | D14 | IO_L5N_HDGC_AD7N_47 | J800 | 87
IO_B47_L5_HDGC_AD7_D15_P | D15 | IO_L5P_HDGC_AD7P_47 | J800 | 85
IO_B47_L6_HDGC_AD6_E13_N | E13 | IO_L6N_HDGC_AD6N_47 | J800 | 51
IO_B47_L6_HDGC_AD6_E14_P | E14 | IO_L6P_HDGC_AD6P_47 | J800 | 49
IO_B47_L7_HDGC_AD5_E15_N | E15 | IO_L7N_HDGC_AD5N_47 | J800 | 78
IO_B47_L7_HDGC_AD5_F15_P | F15 | IO_L7P_HDGC_AD5P_47 | J800 | 76
IO_B47_L8_HDGC_AD4_F13_N | F13 | IO_L8N_HDGC_AD4N_47 | J800 | 54
IO_B47_L8_HDGC_AD4_G13_P | G13 | IO_L8P_HDGC_AD4P_47 | J800 | 52
IO_B47_L9_AD3_G14_N | G14 | IO_L9N_AD3N_47 | J800 | 72
IO_B47_L9_AD3_G15_P | G15 | IO_L9P_AD3P_47 | J800 | 70
IO_B48_L1_AD15_B11_N | B11 | IO_L1N_AD15N_48 | J800 | 21
IO_B48_L1_AD15_C12_P | C12 | IO_L1P_AD15P_48 | J800 | 19
IO_B48_L10_AD10_G11_N | G11 | IO_L10N_AD10N_48 | J800 | 24
IO_B48_L10_AD10_H12_P | H12 | IO_L10P_AD10P_48 | J800 | 22
IO_B48_L11_AD9_H11_N | H11 | IO_L11N_AD9N_48 | J800 | 30
IO_B48_L11_AD9_J12_P | J12 | IO_L11P_AD9P_48 | J800 | 28
IO_B48_L12_AD8_J10_N | J10 | IO_L12N_AD8N_48 | J800 | 36
IO_B48_L12_AD8_J11_P | J11 | IO_L12P_AD8P_48 | J800 | 34
IO_B48_L2_AD14_A11_N | A11 | IO_L2N_AD14N_48 | J800 | 17
IO_B48_L2_AD14_A12_P | A12 | IO_L2P_AD14P_48 | J800 | 15
IO_B48_L3_AD13_A10_N | A10 | IO_L3N_AD13N_48 | J800 | 27
IO_B48_L3_AD13_B10_P | B10 | IO_L3P_AD13P_48 | J800 | 25
IO_B48_L4_AD12_C11_N | C11 | IO_L4N_AD12N_48 | J800 | 33
IO_B48_L4_AD12_D11_P | D11 | IO_L4P_AD12P_48 | J800 | 31
IO_B48_L5_HDGC_D12_N | D12 | IO_L5N_HDGC_48 | J800 | 45
IO_B48_L5_HDGC_E12_P | E12 | IO_L5P_HDGC_48 | J800 | 43
IO_B48_L6_HDGC_D10_N | D10 | IO_L6N_HDGC_48 | J800 | 39
IO_B48_L6_HDGC_E10_P | E10 | IO_L6P_HDGC_48 | J800 | 37
IO_B48_L7_HDGC_F11_N | F11 | IO_L7N_HDGC_48 | J800 | 48
IO_B48_L7_HDGC_F12_P | F12 | IO_L7P_HDGC_48 | J800 | 46
IO_B48_L8_HDGC_F10_N | F10 | IO_L8N_HDGC_48 | J800 | 18
IO_B48_L8_HDGC_G10_P | G10 | IO_L8P_HDGC_48 | J800 | 16
IO_B48_L9_AD11_K12_N | K12 | IO_L9N_AD11N_48 | J800 | 42
IO_B48_L9_AD11_K13_P | K13 | IO_L9P_AD11P_48 | J800 | 40
IO_B64_AG4 | AG4 | IO_T2U_N12_64 | J800 | 88 | connected to module connector via level shifter
IO_B64_AG9 | AG9 | IO_T1U_N12_64 | J800 | 94 | connected to module connector via level shifter
IO_B64_AH11 | AH11 | IO_T0U_N12_VRP_64 | J800 | 92 | connected to module connector via level shifter
IO_B64_AJ1 | AJ1 | IO_T3U_N12_64 | J800 | 90 | connected to module connector via level shifter
IO_B64_L1_AF11_P | AF11 | IO_L1P_T0L_N0_DBC_64 | J900 | 161
IO_B64_L1_AG11_N | AG11 | IO_L1N_T0L_N1_DBC_64 | J900 | 163
IO_B64_L10_AD4_AK8_N | AK8 | IO_L10N_T1U_N7_QBC_AD4N_64 | J900 | 127
IO_B64_L10_AD4_AK9_P | AK9 | IO_L10P_T1U_N6_QBC_AD4P_64 | J900 | 125
IO_B64_L11_GC_AH7_P | AH7 | IO_L11P_T1U_N8_GC_64 | J900 | 151
IO_B64_L11_GC_AJ7_N | AJ7 | IO_L11N_T1U_N9_GC_64 | J900 | 153
IO_B64_L12_GC_AG8_P | AG8 | IO_L12P_T1U_N10_GC_64 | J900 | 115
IO_B64_L12_GC_AH8_N | AH8 | IO_L12N_T1U_N11_GC_64 | J900 | 117
IO_B64_L13_GC_AG5_N | AG5 | IO_L13N_T2L_N1_GC_QBC_64 | J900 | 124
IO_B64_L13_GC_AG6_P | AG6 | IO_L13P_T2L_N0_GC_QBC_64 | J900 | 122
IO_B64_L14_GC_AH6_P | AH6 | IO_L14P_T2L_N2_GC_64 | J900 | 148
IO_B64_L14_GC_AJ6_N | AJ6 | IO_L14N_T2L_N3_GC_64 | J900 | 150
IO_B64_L15_AD11_AK6_N | AK6 | IO_L15N_T2L_N5_AD11N_64 | J900 | 162
IO_B64_L15_AD11_AK7_P | AK7 | IO_L15P_T2L_N4_AD11P_64 | J900 | 160
IO_B64_L16_AD3_AF5_N | AF5 | IO_L16N_T2U_N7_QBC_AD3N_64 | J900 | 166
IO_B64_L16_AD3_AF6_P | AF6 | IO_L16P_T2U_N6_QBC_AD3P_64 | J900 | 164
IO_B64_L17_AD10_AJ5_P | AJ5 | IO_L17P_T2U_N8_AD10P_64 | J900 | 154
IO_B64_L17_AD10_AK5_N | AK5 | IO_L17N_T2U_N9_AD10N_64 | J900 | 156
IO_B64_L18_AD2_AH4_P | AH4 | IO_L18P_T2U_N10_AD2P_64 | J900 | 142
IO_B64_L18_AD2_AJ4_N | AJ4 | IO_L18N_T2U_N11_AD2N_64 | J900 | 144
IO_B64_L19_AD9_AK3_N | AK3 | IO_L19N_T3L_N1_DBC_AD9N_64 | J900 | 140
IO_B64_L19_AD9_AK4_P | AK4 | IO_L19P_T3L_N0_DBC_AD9P_64 | J900 | 138
IO_B64_L2_AG13_P | AG13 | IO_L2P_T0L_N2_64 | J900 | 157
IO_B64_L2_AH13_N | AH13 | IO_L2N_T0L_N3_64 | J900 | 159
IO_B64_L20_AD1_AH2_N | AH2 | IO_L20N_T3L_N3_AD1N_64 | J900 | 134
IO_B64_L20_AD1_AH3_P | AH3 | IO_L20P_T3L_N2_AD1P_64 | J900 | 132
IO_B64_L21_AD8_AJ2_P | AJ2 | IO_L21P_T3L_N4_AD8P_64 | J900 | 128
IO_B64_L21_AD8_AK2_N | AK2 | IO_L21N_T3L_N5_AD8N_64 | J900 | 130
IO_B64_L22_AD0_AG1_P | AG1 | IO_L22P_T3U_N6_DBC_AD0P_64 | J900 | 118
IO_B64_L22_AD0_AH1_N | AH1 | IO_L22N_T3U_N7_DBC_AD0N_64 | J900 | 120
IO_B64_L23_AF3_P | AF3 | IO_L23P_T3U_N8_64 | J900 | 112
IO_B64_L23_AG3_N | AG3 | IO_L23N_T3U_N9_64 | J900 | 114
IO_B64_L24_AF1_N | AF1 | IO_L24N_T3U_N11_64 | J900 | 110
IO_B64_L24_AF2_P | AF2 | IO_L24P_T3U_N10_64 | J900 | 108
IO_B64_L3_AD15_AH12_P | AH12 | IO_L3P_T0L_N4_AD15P_64 | J900 | 135
IO_B64_L3_AD15_AJ12_N | AJ12 | IO_L3N_T0L_N5_AD15N_64 | J900 | 137
IO_B64_L4_AD7_AK12_N | AK12 | IO_L4N_T0U_N7_DBC_AD7N_64 | J900 | 147
IO_B64_L4_AD7_AK13_P | AK13 | IO_L4P_T0U_N6_DBC_AD7P_64 | J900 | 145
IO_B64_L5_AD14_AJ11_P | AJ11 | IO_L5P_T0U_N8_AD14P_64 | J900 | 139
IO_B64_L5_AD14_AK11_N | AK11 | IO_L5N_T0U_N9_AD14N_64 | J900 | 141
IO_B64_L6_AD6_AJ10_P | AJ10 | IO_L6P_T0U_N10_AD6P_64 | J900 | 129
IO_B64_L6_AD6_AK10_N | AK10 | IO_L6N_T0U_N11_AD6N_64 | J900 | 131
IO_B64_L7_AD13_AF7_N | AF7 | IO_L7N_T1L_N1_QBC_AD13N_64 | J900 | 111
IO_B64_L7_AD13_AF8_P | AF8 | IO_L7P_T1L_N0_QBC_AD13P_64 | J900 | 109
IO_B64_L8_AD5_AF10_P | AF10 | IO_L8P_T1L_N2_AD5P_64 | J900 | 105
IO_B64_L8_AD5_AG10_N | AG10 | IO_L8N_T1L_N3_AD5N_64 | J900 | 107
IO_B64_L9_AD12_AH9_P | AH9 | IO_L9P_T1L_N4_AD12P_64 | J900 | 119
IO_B64_L9_AD12_AJ9_N | AJ9 | IO_L9N_T1L_N5_AD12N_64 | J900 | 121
IO_B65_AE1 | AE1 | IO_T3U_N12_65 | * | *
IO_B65_AE7 | AE7 | IO_T2U_N12_65 | * | *
IO_B65_L1_AB13_P | AB13 | IO_L1P_T0L_N0_DBC_65 | J900 | 102
IO_B65_L1_AC13_N | AC13 | IO_L1N_T0L_N1_DBC_65 | J900 | 104
IO_B65_L10_AD4_AA7_N | AA7 | IO_L10N_T1U_N7_QBC_AD4N_65 | J801 | 86
IO_B65_L10_AD4_AA8_P | AA8 | IO_L10P_T1U_N6_QBC_AD4P_65 | J801 | 84
IO_B65_L11_GC_AC7_P | AC7 | IO_L11P_T1U_N8_GC_65 | * | *
IO_B65_L11_GC_AD7_N | AD7 | IO_L11N_T1U_N9_GC_65 | * | *
IO_B65_L12_GC_AB8_P | AB8 | IO_L12P_T1U_N10_GC_65 | J801 | 78
IO_B65_L12_GC_AC8_N | AC8 | IO_L12N_T1U_N11_GC_65 | J801 | 80
IO_B65_L13_GC_AB5_N | AB5 | IO_L13N_T2L_N1_GC_QBC_65 | J801 | 132
IO_B65_L13_GC_AB6_P | AB6 | IO_L13P_T2L_N0_GC_QBC_65 | J801 | 130
IO_B65_L14_GC_AC6_P | AC6 | IO_L14P_T2L_N2_GC_65 | J801 | 154
IO_B65_L14_GC_AD6_N | AD6 | IO_L14N_T2L_N3_GC_65 | J801 | 156
IO_B65_L15_AD11_AA5_N | AA5 | IO_L15N_T2L_N5_AD11N_65 | J801 | 122
IO_B65_L15_AD11_AA6_P | AA6 | IO_L15P_T2L_N4_AD11P_65 | J801 | 120
IO_B65_L16_AD3_AD5_P | AD5 | IO_L16P_T2U_N6_QBC_AD3P_65 | J801 | 110
IO_B65_L16_AD3_AE5_N | AE5 | IO_L16N_T2U_N7_QBC_AD3N_65 | J801 | 112
IO_B65_L17_AD10_AD4_P | AD4 | IO_L17P_T2U_N8_AD10P_65 | J801 | 104
IO_B65_L17_AD10_AE4_N | AE4 | IO_L17N_T2U_N9_AD10N_65 | J801 | 106
IO_B65_L18_AD2_AB4_P | AB4 | IO_L18P_T2U_N10_AD2P_65 | J801 | 114
IO_B65_L18_AD2_AC4_N | AC4 | IO_L18N_T2U_N11_AD2N_65 | J801 | 116
IO_B65_L19_AD9_AB3_P | AB3 | IO_L19P_T3L_N0_DBC_AD9P_65 | J801 | 148
IO_B65_L19_AD9_AC3_N | AC3 | IO_L19N_T3L_N1_DBC_AD9N_65 | J801 | 150
IO_B65_L2_AE13_P | AE13 | IO_L2P_T0L_N2_65 | J900 | 98
IO_B65_L2_AF13_N | AF13 | IO_L2N_T0L_N3_65 | J900 | 100
IO_B65_L20_AD1_AE2_N | AE2 | IO_L20N_T3L_N3_AD1N_65 | J801 | 126
IO_B65_L20_AD1_AE3_P | AE3 | IO_L20P_T3L_N2_AD1P_65 | J801 | 124
IO_B65_L21_AD8_AC2_P | AC2 | IO_L21P_T3L_N4_AD8P_65 | J801 | 136
IO_B65_L21_AD8_AD2_N | AD2 | IO_L21N_T3L_N5_AD8N_65 | J801 | 138
IO_B65_L22_AD0_AC1_P | AC1 | IO_L22P_T3U_N6_DBC_AD0P_65 | J801 | 142
IO_B65_L22_AD0_AD1_N | AD1 | IO_L22N_T3U_N7_DBC_AD0N_65 | J801 | 144
IO_B65_L23_AA2_N | AA2 | IO_L23N_T3U_N9_65 | J801 | 166
IO_B65_L23_SCLK_AA3_P | AA3 | IO_L23P_T3U_N8_I2C_SCLK_65 | J801 | 164
IO_B65_L24_AB1_N | AB1 | IO_L24N_T3U_N11_PERSTN0_65 | J801 | 162
IO_B65_L24_SDA_AA1_P | AA1 | IO_L24P_T3U_N10_PERSTN1_I2C_SDA_65 | J801 | 160
IO_B65_L3_AD15_AD12_P | AD12 | IO_L3P_T0L_N4_AD15P_65 | * | *
IO_B65_L3_AD15_AE12_N | AE12 | IO_L3N_T0L_N5_AD15N_65 | * | *
IO_B65_L4_AD7_AC11_P | AC11 | IO_L4P_T0U_N6_DBC_AD7P_SMBALERT_65 | * | *
IO_B65_L4_AD7_AD11_N | AD11 | IO_L4N_T0U_N7_DBC_AD7N_65 | * | *
IO_B65_L5_AD14_AA11_N | AA11 | IO_L5N_T0U_N9_AD14N_65 | * | *
IO_B65_L5_AD14_AA12_P | AA12 | IO_L5P_T0U_N8_AD14P_65 | * | *
IO_B65_L6_AD6_AB10_N | AB10 | IO_L6N_T0U_N11_AD6N_65 | J801 | 74
IO_B65_L6_AD6_AB11_P | AB11 | IO_L6P_T0U_N10_AD6P_65 | J801 | 72
IO_B65_L7_AD13_AB9_P | AB9 | IO_L7P_T1L_N0_QBC_AD13P_65 | J801 | 90
IO_B65_L7_AD13_AC9_N | AC9 | IO_L7N_T1L_N1_QBC_AD13N_65 | J801 | 92
IO_B65_L8_AD5_AD10_P | AD10 | IO_L8P_T1L_N2_AD5P_65 | J801 | 100
IO_B65_L8_AD5_AE10_N | AE10 | IO_L8N_T1L_N3_AD5N_65 | J801 | 102
IO_B65_L9_AD12_AD9_P | AD9 | IO_L9P_T1L_N4_AD12P_65 | J801 | 94
IO_B65_L9_AD12_AE9_N | AE9 | IO_L9N_T1L_N5_AD12N_65 | J801 | 96
IO_B66_L1_Y3_N | Y3 | IO_L1N_T0L_N1_DBC_66 | J900 | 101
IO_B66_L1_Y4_P | Y4 | IO_L1P_T0L_N0_DBC_66 | J900 | 99
IO_B66_L10_AD4_U6_N | U6 | IO_L10N_T1U_N7_QBC_AD4N_66 | J801 | 99
IO_B66_L10_AD4_U7_P | U7 | IO_L10P_T1U_N6_QBC_AD4P_66 | J801 | 97
IO_B66_L11_GC_V6_N | V6 | IO_L11N_T1U_N9_GC_66 | * | *
IO_B66_L11_GC_V7_P | V7 | IO_L11P_T1U_N8_GC_66 | * | *
IO_B66_L12_GC_W6_N | W6 | IO_L12N_T1U_N11_GC_66 | J801 | 59
IO_B66_L12_GC_W7_P | W7 | IO_L12P_T1U_N10_GC_66 | J801 | 57
IO_B66_L13_GC_U8_P | U8 | IO_L13P_T2L_N0_GC_QBC_66 | J801 | 123
IO_B66_L13_GC_V8_N | V8 | IO_L13N_T2L_N1_GC_QBC_66 | J801 | 125
IO_B66_L14_GC_Y8_N | Y8 | IO_L14N_T2L_N3_GC_66 | J801 | 153
IO_B66_L14_GC_Y9_P | Y9 | IO_L14P_T2L_N2_GC_66 | J801 | 151
IO_B66_L15_AD11_U11_P | U11 | IO_L15P_T2L_N4_AD11P_66 | J801 | 111
IO_B66_L15_AD11_V11_N | V11 | IO_L15N_T2L_N5_AD11N_66 | J801 | 113
IO_B66_L16_AD3_W10_N | W10 | IO_L16N_T2U_N7_QBC_AD3N_66 | J801 | 119
IO_B66_L16_AD3_W11_P | W11 | IO_L16P_T2U_N6_QBC_AD3P_66 | J801 | 117
IO_B66_L17_AD10_U9_P | U9 | IO_L17P_T2U_N8_AD10P_66 | J801 | 101
IO_B66_L17_AD10_V9_N | V9 | IO_L17N_T2U_N9_AD10N_66 | J801 | 103
IO_B66_L18_AD2_T11_P | T11 | IO_L18P_T2U_N10_AD2P_66 | J801 | 107
IO_B66_L18_AD2_U10_N | U10 | IO_L18N_T2U_N11_AD2N_66 | J801 | 109
IO_B66_L19_AD9_R10_P | R10 | IO_L19P_T3L_N0_DBC_AD9P_66 | J801 | 129
IO_B66_L19_AD9_T10_N | T10 | IO_L19N_T3L_N1_DBC_AD9N_66 | J801 | 131
IO_B66_L2_Y1_N | Y1 | IO_L2N_T0L_N3_66 | J900 | 97
IO_B66_L2_Y2_P | Y2 | IO_L2P_T0L_N2_66 | J900 | 95
IO_B66_L20_AD1_P10_N | P10 | IO_L20N_T3L_N3_AD1N_66 | J801 | 135
IO_B66_L20_AD1_P11_P | P11 | IO_L20P_T3L_N2_AD1P_66 | J801 | 133
IO_B66_L21_AD8_M12_N | M12 | IO_L21N_T3L_N5_AD8N_66 | J801 | 147
IO_B66_L21_AD8_N12_P | N12 | IO_L21P_T3L_N4_AD8P_66 | J801 | 145
IO_B66_L22_AD0_M10_N | M10 | IO_L22N_T3U_N7_DBC_AD0N_66 | J801 | 141
IO_B66_L22_AD0_N10_P | N10 | IO_L22P_T3U_N6_DBC_AD0P_66 | J801 | 139
IO_B66_L23_L11_N | L11 | IO_L23N_T3U_N9_66 | J801 | 159
IO_B66_L23_L12_P | L12 | IO_L23P_T3U_N8_66 | J801 | 157
IO_B66_L24_K10_N | K10 | IO_L24N_T3U_N11_66 | J801 | 165
IO_B66_L24_L10_P | L10 | IO_L24P_T3U_N10_66 | J801 | 163
IO_B66_L3_AD15_W1_N | W1 | IO_L3N_T0L_N5_AD15N_66 | * | *
IO_B66_L3_AD15_W2_P | W2 | IO_L3P_T0L_N4_AD15P_66 | * | *
IO_B66_L4_AD7_V1_N | V1 | IO_L4N_T0U_N7_DBC_AD7N_66 | * | *
IO_B66_L4_AD7_V2_P | V2 | IO_L4P_T0U_N6_DBC_AD7P_66 | * | *
IO_B66_L5_AD14_U2_P | U2 | IO_L5P_T0U_N8_AD14P_66 | * | *
IO_B66_L5_AD14_U3_N | U3 | IO_L5N_T0U_N9_AD14N_66 | * | *
IO_B66_L6_AD6_T1_P | T1 | IO_L6P_T0U_N10_AD6P_66 | J801 | 75
IO_B66_L6_AD6_U1_N | U1 | IO_L6N_T0U_N11_AD6N_66 | J801 | 77
IO_B66_L7_AD13_W5_P | W5 | IO_L7P_T1L_N0_QBC_AD13P_66 | J801 | 81
IO_B66_L7_AD13_Y5_N | Y5 | IO_L7N_T1L_N1_QBC_AD13N_66 | J801 | 83
IO_B66_L8_AD5_V4_P | V4 | IO_L8P_T1L_N2_AD5P_66 | J801 | 87
IO_B66_L8_AD5_W4_N | W4 | IO_L8N_T1L_N3_AD5N_66 | J801 | 89
IO_B66_L9_AD12_U4_N | U4 | IO_L9N_T1L_N5_AD12N_66 | J801 | 93
IO_B66_L9_AD12_U5_P | U5 | IO_L9P_T1L_N4_AD12P_66 | J801 | 91
IO_B66_N11 | N11 | IO_T3U_N12_66 | * | *
IO_B66_Y10 | Y10 | IO_T2U_N12_66 | * | *
MGT_B128_REFCLK0_F25_P | F25 | MGTREFCLK0P_128 | * | *
MGT_B128_REFCLK0_F26_N | F26 | MGTREFCLK0N_128 | * | *
MGT_B128_REFCLK1_D25_P | D25 | MGTREFCLK1P_128 | * | *
MGT_B128_REFCLK1_D26_N | D26 | MGTREFCLK1N_128 | * | *
MGT_B128_RX0_H29_P | H29 | MGTHRXP0_128 | * | *
MGT_B128_RX0_H30_N | H30 | MGTHRXN0_128 | * | *
MGT_B128_RX1_F29_P | F29 | MGTHRXP1_128 | * | *
MGT_B128_RX1_F30_N | F30 | MGTHRXN1_128 | * | *
MGT_B128_RX2_D29_P | D29 | MGTHRXP2_128 | * | *
MGT_B128_RX2_D30_N | D30 | MGTHRXN2_128 | * | *
MGT_B128_RX3_B29_P | B29 | MGTHRXP3_128 | * | *
MGT_B128_RX3_B30_N | B30 | MGTHRXN3_128 | * | *
MGT_B128_TX0_G27_P | G27 | MGTHTXP0_128 | * | *
MGT_B128_TX0_G28_N | G28 | MGTHTXN0_128 | * | *
MGT_B128_TX1_E27_P | E27 | MGTHTXP1_128 | * | *
MGT_B128_TX1_E28_N | E28 | MGTHTXN1_128 | * | *
MGT_B128_TX2_C27_P | C27 | MGTHTXP2_128 | * | *
MGT_B128_TX2_C28_N | C28 | MGTHTXN2_128 | * | *
MGT_B128_TX3_A27_P | A27 | MGTHTXP3_128 | * | *
MGT_B128_TX3_A28_N | A28 | MGTHTXN3_128 | * | *
MGT_B228_REFCLK0_R7_N | R7 | MGTREFCLK0N_228 | J900 | 12
MGT_B228_REFCLK0_R8_P | R8 | MGTREFCLK0P_228 | J900 | 10
MGT_B228_REFCLK1_N7_N | N7 | MGTREFCLK1N_228 | J900 | 9
MGT_B228_REFCLK1_N8_P | N8 | MGTREFCLK1P_228 | J900 | 7
MGT_B228_RX0_R3_N | R3 | MGTHRXN0_228 | J900 | 50
MGT_B228_RX0_R4_P | R4 | MGTHRXP0_228 | J900 | 48
MGT_B228_RX1_P1_N | P1 | MGTHRXN1_228 | J900 | 56
MGT_B228_RX1_P2_P | P2 | MGTHRXP1_228 | J900 | 54
MGT_B228_RX2_M1_N | M1 | MGTHRXN2_228 | J900 | 62
MGT_B228_RX2_M2_P | M2 | MGTHRXP2_228 | J900 | 60
MGT_B228_RX3_L3_N | L3 | MGTHRXN3_228 | J900 | 68
MGT_B228_RX3_L4_P | L4 | MGTHRXP3_228 | J900 | 66
MGT_B228_TX0_P5_N | P5 | MGTHTXN0_228 | J900 | 47
MGT_B228_TX0_P6_P | P6 | MGTHTXP0_228 | J900 | 45
MGT_B228_TX1_N3_N | N3 | MGTHTXN1_228 | J900 | 53
MGT_B228_TX1_N4_P | N4 | MGTHTXP1_228 | J900 | 51
MGT_B228_TX2_M5_N | M5 | MGTHTXN2_228 | J900 | 59
MGT_B228_TX2_M6_P | M6 | MGTHTXP2_228 | J900 | 57
MGT_B228_TX3_K5_N | K5 | MGTHTXN3_228 | J900 | 65
MGT_B228_TX3_K6_P | K6 | MGTHTXP3_228 | J900 | 63
MGT_B229_REFCLK0_L7_N | L7 | MGTREFCLK0N_229 | J900 | 6
MGT_B229_REFCLK0_L8_P | L8 | MGTREFCLK0P_229 | J900 | 4
MGT_B229_REFCLK1_J7_N | J7 | MGTREFCLK1N_229 | J900 | 5
MGT_B229_REFCLK1_J8_P | J8 | MGTREFCLK1P_229 | J900 | 3
MGT_B229_RX0_K1_N | K1 | MGTHRXN0_229 | J900 | 20
MGT_B229_RX0_K2_P | K2 | MGTHRXP0_229 | J900 | 16
MGT_B229_RX1_H1_N | H1 | MGTHRXN1_229 | J900 | 28
MGT_B229_RX1_H2_P | H2 | MGTHRXP1_229 | J900 | 24
MGT_B229_RX2_G3_N | G3 | MGTHRXN2_229 | J900 | 36
MGT_B229_RX2_G4_P | G4 | MGTHRXP2_229 | J900 | 32
MGT_B229_RX3_F1_N | F1 | MGTHRXN3_229 | J900 | 44
MGT_B229_RX3_F2_P | F2 | MGTHRXP3_229 | J900 | 40
MGT_B229_TX0_J3_N | J3 | MGTHTXN0_229 | J900 | 17
MGT_B229_TX0_J4_P | J4 | MGTHTXP0_229 | J900 | 13
MGT_B229_TX1_H5_N | H5 | MGTHTXN1_229 | J900 | 25
MGT_B229_TX1_H6_P | H6 | MGTHTXP1_229 | J900 | 21
MGT_B229_TX2_F5_N | F5 | MGTHTXN2_229 | J900 | 33
MGT_B229_TX2_F6_P | F6 | MGTHTXP2_229 | J900 | 29
MGT_B229_TX3_E3_N | E3 | MGTHTXN3_229 | J900 | 41
MGT_B229_TX3_E4_P | E4 | MGTHTXP3_229 | J900 | 37
MGT_B230_REFCLK0_G7_N | G7 | MGTREFCLK0N_230 | J801 | 12
MGT_B230_REFCLK0_G8_P | G8 | MGTREFCLK0P_230 | J801 | 10
MGT_B230_REFCLK1_E7_N | E7 | MGTREFCLK1N_230 | J801 | 5
MGT_B230_REFCLK1_E8_P | E8 | MGTREFCLK1P_230 | J801 | 3
MGT_B230_RX0_D1_N | D1 | MGTHRXN0_230 | J801 | 50
MGT_B230_RX0_D2_P | D2 | MGTHRXP0_230 | J801 | 48
MGT_B230_RX1_C3_N | C3 | MGTHRXN1_230 | J801 | 56
MGT_B230_RX1_C4_P | C4 | MGTHRXP1_230 | J801 | 54
MGT_B230_RX2_B1_N | B1 | MGTHRXN2_230 | J801 | 62
MGT_B230_RX2_B2_P | B2 | MGTHRXP2_230 | J801 | 60
MGT_B230_RX3_A3_N | A3 | MGTHRXN3_230 | J801 | 68
MGT_B230_RX3_A4_P | A4 | MGTHRXP3_230 | J801 | 66
MGT_B230_TX0_D5_N | D5 | MGTHTXN0_230 | J801 | 47
MGT_B230_TX0_D6_P | D6 | MGTHTXP0_230 | J801 | 45
MGT_B230_TX1_C7_N | C7 | MGTHTXN1_230 | J801 | 53
MGT_B230_TX1_C8_P | C8 | MGTHTXP1_230 | J801 | 51
MGT_B230_TX2_B5_N | B5 | MGTHTXN2_230 | J801 | 65
MGT_B230_TX2_B6_P | B6 | MGTHTXP2_230 | J801 | 63
MGT_B230_TX3_A7_N | A7 | MGTHTXN3_230 | J801 | 71
MGT_B230_TX3_A8_P | A8 | MGTHTXP3_230 | J801 | 69
MGTPS_REFCLK0_P25_P | P25 | PS_MGTREFCLK0P_505 | J801 | 4
MGTPS_REFCLK0_P26_N | P26 | PS_MGTREFCLK0N_505 | J801 | 6
MGTPS_REFCLK1_M25_P | M25 | PS_MGTREFCLK1P_505 | J801 | 7
MGTPS_REFCLK1_M26_N | M26 | PS_MGTREFCLK1N_505 | J801 | 9
MGTPS_RX0_T29_P | T29 | PS_MGTRRXP0_505 | J801 | 16
MGTPS_RX0_T30_N | T30 | PS_MGTRRXN0_505 | J801 | 20
MGTPS_RX1_P29_P | P29 | PS_MGTRRXP1_505 | J801 | 24
MGTPS_RX1_P30_N | P30 | PS_MGTRRXN1_505 | J801 | 28
MGTPS_RX2_M29_P | M29 | PS_MGTRRXP2_505 | J801 | 32
MGTPS_RX2_M30_N | M30 | PS_MGTRRXN2_505 | J801 | 36
MGTPS_RX3_K29_P | K29 | PS_MGTRRXP3_505 | J801 | 40
MGTPS_RX3_K30_N | K30 | PS_MGTRRXN3_505 | J801 | 44
MGTPS_TX0_R27_P | R27 | PS_MGTRTXP0_505 | J801 | 13
MGTPS_TX0_R28_N | R28 | PS_MGTRTXN0_505 | J801 | 17
MGTPS_TX1_N27_P | N27 | PS_MGTRTXP1_505 | J801 | 21
MGTPS_TX1_N28_N | N28 | PS_MGTRTXN1_505 | J801 | 25
MGTPS_TX2_L27_P | L27 | PS_MGTRTXP2_505 | J801 | 29
MGTPS_TX2_L28_N | L28 | PS_MGTRTXN2_505 | J801 | 33
MGTPS_TX3_J27_P | J27 | PS_MGTRTXP3_505 | J801 | 37
MGTPS_TX3_J28_N | J28 | PS_MGTRTXN3_505 | J801 | 41
FPGA_MGTRREF_L | B25 | MGTRREF_L
FPGA_MGTRREF_R | A6 | MGTRREF_R
PS_MGTRREF | R25 | PS_MGTRREF_505
VREF_ADC_N | U15 | VREFN
VREF_ADC_P | V16 | VREFP
VREF_B64 | AF12 | VREF_64
VREF_B65 | AA10 | VREF_65
VREF_B66 | W9 | VREF_66
JTAG_TCK | R20 | PS_JTAG_TCK | J800 | 123
JTAG_TDI | T21 | PS_JTAG_TDI | J800 | 117
JTAG_TDO | T20 | PS_JTAG_TDO | J800 | 121
JTAG_TMS | R19 | PS_JTAG_TMS | J800 | 119
PS_PADI | R22 | PS_PADI
PS_PADO | R23 | PS_PADO
PS_POR# | U23 | PS_POR_B | J800 | 132
PS_PROG# | T22 | PS_PROG_B
PS_SRST# | P19 | PS_SRST_B | J800 | 124
PS_STATUS | P22 | PS_ERROR_STATUS
PS_MODE0 | U18 | PS_MODE0
PS_MODE1 | U19 | PS_MODE1
PS_MODE2 | U20 | PS_MODE2
PS_MODE3 | U21 | PS_MODE3
PS_DONE | T18 | PS_DONE | J800 | 130
PS_ERROR | P21 | PS_ERROR_OUT
PS_INIT# | T23 | PS_INIT_B
FPGA_PORSEL | AB14 | POR_OVERRIDE
FPGA_PUDC# | AB15 | PUDC_B_0
FPGA_VP | U16 | VP
FPGA_VRP | AC12 | IO_T0U_N12_VRP_65
FPGA_ZQ | AC23 | PS_DDR_ZQ
* Depending on assembly variant. Please refer to schematics and to Mercury_XU1-R4_FPGA_Pinout_Assembly_Variants.xlsx
Disclaimers
All pinout and pin information is provided as-is without assurance of correctness or completeness.
All information is subject to change at any time without notice.
Please verify all data with Enclustra's user manuals, FPGA and other components vendor's documentation.
Enclustra recommends checking the module's and the FPGA and other components errata sheets.

## ME-XU1-R3
Module: | ME-XU1
Revision: | R3
Date: | 2019-03-25 14:15
Signal on module | FPGA pin number | FPGA pin name | Connector | Connector Pin | Comment
CLK100_GTR_N | K26 | PS_MGTREFCLK2N_505
CLK100_GTR_P | K25 | PS_MGTREFCLK2P_505
CLK27_GTR_N | H26 | PS_MGTREFCLK3N_505
CLK27_GTR_P | H25 | PS_MGTREFCLK3P_505
CLK33 | P20 | PS_REF_CLK
PS_MIO38_UARTRX | F20 | PS_MIO38 | J800 | 105
PS_MIO39_UARTTX | H19 | PS_MIO39 | J800 | 107
PS_MIO40 | G20 | PS_MIO40 | J800 | 82
PS_MIO41 | K20 | PS_MIO41 | J800 | 84
PS_MIO42_PERST# | M20 | PS_MIO42 | J800 | 104 | Connected to ETH0_TXD3_PERST# signal on module connector via 1kOhm series resistor and a multiplexer
PS_MIO43 | L20 | PS_MIO43 | J800 | 106
PS_MIO44 | A20 | PS_MIO44 | J800 | 100
PS_MIO45_SDCD# | A21 | PS_MIO45 | J800 | 98
PS_MIO46_SDD0 | B21 | PS_MIO46 | J800 | 95
PS_MIO47_SDD1 | D21 | PS_MIO47 | J800 | 97
PS_MIO48_SDD2 | F21 | PS_MIO48 | J800 | 101
PS_MIO49_SDD3 | C21 | PS_MIO49 | J800 | 103
PS_MIO50_SDCMD | G21 | PS_MIO50 | J800 | 93
PS_MIO51_SDCLK_R | J20 | PS_MIO51 | J800 | 91 | connected to PS via 22 Ohm resistor
QSPI_CS# | J17 | PS_MIO5 | J800 | 116 | connected to module connector via level shifter
QSPI_D2 | E18 | PS_MIO2
QSPI_D3 | F18 | PS_MIO3
QSPI_DI | G18 | PS_MIO4 | J800 | 114 | connected to module connector via level shifter
QSPI_DO | H17 | PS_MIO1 | J800 | 122 | connected to module connector via level shifter and 100Ohm series resistor
QSPI_CLK | C18 | PS_MIO0 | J800 | 118 | connected to module connector via 22Ohm series resistor and level shifter
PWR_SYNC_EN# | A18 | PS_MIO7
PS_LED0# | J16 | PS_MIO24
PS_LED1# | G16 | PS_MIO25
LED2#_PWR_SYNC | AE8 | IO_T1U_N12_65
DDR4_A0 | AK25 | PS_DDR_A0
DDR4_A1 | AK28 | PS_DDR_A1
DDR4_A2 | AK27 | PS_DDR_A2
DDR4_A3 | AH24 | PS_DDR_A3
DDR4_A4 | AK24 | PS_DDR_A4
DDR4_A5 | AJ30 | PS_DDR_A5
DDR4_A6 | AE22 | PS_DDR_A6
DDR4_A7 | AE25 | PS_DDR_A7
DDR4_A8 | AE23 | PS_DDR_A8
DDR4_A9 | AE24 | PS_DDR_A9
DDR4_A10 | AD22 | PS_DDR_A10
DDR4_A11 | AH23 | PS_DDR_A11
DDR4_A12 | AF21 | PS_DDR_A12
DDR4_A13 | AG21 | PS_DDR_A13
DDR4_A14 | AF22 | PS_DDR_A14
DDR4_A15 | AF23 | PS_DDR_A15
DDR4_A16 | AD21 | PS_DDR_A16
DDR4_A17 | AD20 | PS_DDR_A17
DDR4_ACT# | AC17 | PS_DDR_ACT_N
DDR4_ALERT# | AD19 | PS_DDR_ALERT_N
DDR4_BA0 | AG26 | PS_DDR_BA0
DDR4_BA1 | AF25 | PS_DDR_BA1
DDR4_BG0 | AF26 | PS_DDR_BG0
DDR4_BG1 | AD26 | PS_DDR_BG1
DDR4_CK_N | AJ27 | PS_DDR_CK_N0
DDR4_CK_P | AJ26 | PS_DDR_CK0
DDR4_CKE | AJ25 | PS_DDR_CKE0
DDR4_CS# | AJ24 | PS_DDR_CS_N0
DDR4_DM0 | AK16 | PS_DDR_DM0
DDR4_DM1 | AK20 | PS_DDR_DM1
DDR4_DM2 | AE14 | PS_DDR_DM2
DDR4_DM3 | AF20 | PS_DDR_DM3
DDR4_DM4 | AB26 | PS_DDR_DM4
DDR4_DM5 | V24 | PS_DDR_DM5
DDR4_DM6 | AC30 | PS_DDR_DM6
DDR4_DM7 | Y30 | PS_DDR_DM7
DDR4_DM8 | AE29 | PS_DDR_DM8
DDR4_DQ0 | AK17 | PS_DDR_DQ0
DDR4_DQ1 | AH17 | PS_DDR_DQ1
DDR4_DQ2 | AJ17 | PS_DDR_DQ2
DDR4_DQ3 | AH16 | PS_DDR_DQ3
DDR4_DQ4 | AK15 | PS_DDR_DQ4
DDR4_DQ5 | AK14 | PS_DDR_DQ5
DDR4_DQ6 | AJ14 | PS_DDR_DQ6
DDR4_DQ7 | AH14 | PS_DDR_DQ7
DDR4_DQ8 | AK19 | PS_DDR_DQ8
DDR4_DQ9 | AK18 | PS_DDR_DQ9
DDR4_DQ10 | AJ19 | PS_DDR_DQ10
DDR4_DQ11 | AH19 | PS_DDR_DQ11
DDR4_DQ12 | AK21 | PS_DDR_DQ12
DDR4_DQ13 | AK22 | PS_DDR_DQ13
DDR4_DQ14 | AH21 | PS_DDR_DQ14
DDR4_DQ15 | AJ22 | PS_DDR_DQ15
DDR4_DQ16 | AG14 | PS_DDR_DQ16
DDR4_DQ17 | AG15 | PS_DDR_DQ17
DDR4_DQ18 | AG16 | PS_DDR_DQ18
DDR4_DQ19 | AF16 | PS_DDR_DQ19
DDR4_DQ20 | AD14 | PS_DDR_DQ20
DDR4_DQ21 | AD16 | PS_DDR_DQ21
DDR4_DQ22 | AD15 | PS_DDR_DQ22
DDR4_DQ23 | AD17 | PS_DDR_DQ23
DDR4_DQ24 | AE17 | PS_DDR_DQ24
DDR4_DQ25 | AE18 | PS_DDR_DQ25
DDR4_DQ26 | AE20 | PS_DDR_DQ26
DDR4_DQ27 | AE19 | PS_DDR_DQ27
DDR4_DQ28 | AG18 | PS_DDR_DQ28
DDR4_DQ29 | AH18 | PS_DDR_DQ29
DDR4_DQ30 | AG19 | PS_DDR_DQ30
DDR4_DQ31 | AG20 | PS_DDR_DQ31
DDR4_DQ32 | Y24 | PS_DDR_DQ32
DDR4_DQ33 | Y25 | PS_DDR_DQ33
DDR4_DQ34 | AA25 | PS_DDR_DQ34
DDR4_DQ35 | AA26 | PS_DDR_DQ35
DDR4_DQ36 | AC26 | PS_DDR_DQ36
DDR4_DQ37 | AD24 | PS_DDR_DQ37
DDR4_DQ38 | AD25 | PS_DDR_DQ38
DDR4_DQ39 | AC24 | PS_DDR_DQ39
DDR4_DQ40 | W27 | PS_DDR_DQ40
DDR4_DQ41 | W26 | PS_DDR_DQ41
DDR4_DQ42 | W24 | PS_DDR_DQ42
DDR4_DQ43 | W25 | PS_DDR_DQ43
DDR4_DQ44 | U26 | PS_DDR_DQ44
DDR4_DQ45 | U27 | PS_DDR_DQ45
DDR4_DQ46 | U25 | PS_DDR_DQ46
DDR4_DQ47 | U24 | PS_DDR_DQ47
DDR4_DQ48 | AA30 | PS_DDR_DQ48
DDR4_DQ49 | AB29 | PS_DDR_DQ49
DDR4_DQ50 | AB30 | PS_DDR_DQ50
DDR4_DQ51 | AB28 | PS_DDR_DQ51
DDR4_DQ52 | AC27 | PS_DDR_DQ52
DDR4_DQ53 | AD27 | PS_DDR_DQ53
DDR4_DQ54 | AD29 | PS_DDR_DQ54
DDR4_DQ55 | AD30 | PS_DDR_DQ55
DDR4_DQ56 | AA28 | PS_DDR_DQ56
DDR4_DQ57 | AA27 | PS_DDR_DQ57
DDR4_DQ58 | Y28 | PS_DDR_DQ58
DDR4_DQ59 | Y27 | PS_DDR_DQ59
DDR4_DQ60 | W30 | PS_DDR_DQ60
DDR4_DQ61 | V30 | PS_DDR_DQ61
DDR4_DQ62 | V28 | PS_DDR_DQ62
DDR4_DQ63 | V29 | PS_DDR_DQ63
DDR4_DQ64 | AE27 | PS_DDR_DQ64
DDR4_DQ65 | AF28 | PS_DDR_DQ65
DDR4_DQ66 | AG28 | PS_DDR_DQ66
DDR4_DQ67 | AE28 | PS_DDR_DQ67
DDR4_DQ68 | AH30 | PS_DDR_DQ68
DDR4_DQ69 | AF30 | PS_DDR_DQ69
DDR4_DQ70 | AG30 | PS_DDR_DQ70
DDR4_DQ71 | AE30 | PS_DDR_DQ71
DDR4_DQS0_N | AJ16 | PS_DDR_DQS_N0
DDR4_DQS0_P | AJ15 | PS_DDR_DQS_P0
DDR4_DQS1_N | AJ21 | PS_DDR_DQS_N1
DDR4_DQS1_P | AJ20 | PS_DDR_DQS_P1
DDR4_DQS2_N | AF15 | PS_DDR_DQS_N2
DDR4_DQS2_P | AE15 | PS_DDR_DQS_P2
DDR4_DQS3_N | AF18 | PS_DDR_DQS_N3
DDR4_DQS3_P | AF17 | PS_DDR_DQS_P3
DDR4_DQS4_N | AB25 | PS_DDR_DQS_N4
DDR4_DQS4_P | AB24 | PS_DDR_DQS_P4
DDR4_DQS5_N | V27 | PS_DDR_DQS_N5
DDR4_DQS5_P | V26 | PS_DDR_DQS_P5
DDR4_DQS6_N | AC29 | PS_DDR_DQS_N6
DDR4_DQS6_P | AC28 | PS_DDR_DQS_P6
DDR4_DQS7_N | Y29 | PS_DDR_DQS_N7
DDR4_DQS7_P | W29 | PS_DDR_DQS_P7
DDR4_DQS8_N | AH29 | PS_DDR_DQS_N8
DDR4_DQS8_P | AG29 | PS_DDR_DQS_P8
DDR4_ODT | AJ29 | PS_DDR_ODT0
DDR4_PAR | AC14 | PS_DDR_PARITY
DDR4_RESET# | AC16 | PS_DDR_RAM_RST_N
EMMC_CLK | H16 | PS_MIO22
EMMC_CMD | D16 | PS_MIO21
EMMC_IO0 | F17 | PS_MIO13
EMMC_IO1 | E17 | PS_MIO14
EMMC_IO2 | C17 | PS_MIO15
EMMC_IO3 | D17 | PS_MIO16
EMMC_IO4 | A17 | PS_MIO17
EMMC_IO5 | C16 | PS_MIO18
EMMC_IO6 | A16 | PS_MIO19
EMMC_IO7 | B16 | PS_MIO20
ETH_MDC | L22 | PS_MIO76
ETH_MDIO | L23 | PS_MIO77
ETH0_RXCLK | K19 | PS_MIO32
ETH0_RXCTL | B20 | PS_MIO37
ETH0_RXD0 | M19 | PS_MIO33
ETH0_RXD1 | D20 | PS_MIO34
ETH0_RXD2 | N19 | PS_MIO35
ETH0_RXD3 | E20 | PS_MIO36
ETH0_TXCLK_R | A19 | PS_MIO26
ETH0_TXCTL | J19 | PS_MIO31
ETH0_TXD0 | C19 | PS_MIO27
ETH0_TXD1 | B19 | PS_MIO28
ETH0_TXD2 | E19 | PS_MIO29
ETH0_TXD3_PERST# | D19 | PS_MIO30 |  |  | Connected to PS_MIO42_PERST# signal on module connector via 1kOhm series resistor and a multiplexer
ETH1_RXCLK_USB1_STP | F23 | PS_MIO70
ETH1_RXCTL_USB1_DATA7 | H23 | PS_MIO75
ETH1_RXD0_USB1_DATA3 | G23 | PS_MIO71
ETH1_RXD1_USB1_DATA4 | K23 | PS_MIO72
ETH1_RXD2_USB1_DATA5 | N23 | PS_MIO73
ETH1_RXD3_USB1_DATA6 | M23 | PS_MIO74
ETH1_TXCLK_USB1_CLK_R | J22 | PS_MIO64
ETH1_TXCTL_USB1_DATA1 | E23 | PS_MIO69
ETH1_TXD0_USB1_DIR | N22 | PS_MIO65
ETH1_TXD1_USB1_DATA2 | A23 | PS_MIO66
ETH1_TXD2_USB1_NXT | B23 | PS_MIO67
ETH1_TXD3_USB1_DATA0 | C23 | PS_MIO68
USB0_CLK | A22 | PS_MIO52
USB0_DATA0 | E22 | PS_MIO56
USB0_DATA1 | H21 | PS_MIO57
USB0_DATA2 | C22 | PS_MIO54
USB0_DATA3 | L21 | PS_MIO59
USB0_DATA4 | H22 | PS_MIO60
USB0_DATA5 | M21 | PS_MIO61
USB0_DATA6 | N21 | PS_MIO62
USB0_DATA7 | K22 | PS_MIO63
USB0_DIR | D22 | PS_MIO53
USB0_NXT | F22 | PS_MIO55
USB0_STP | J21 | PS_MIO58
USB1_RST#_ETH1_RST | F16 | PS_MIO23
I2C_INT#_LV | K17 | PS_MIO12 | J800 | 115 | connected to module connector via level shifter
I2C_SCL_LV | B18 | PS_MIO10 | J800 | 111 | connected to module connector via level shifter
I2C_SCL_LV | V3 | IO_T0U_N12_VRP_66 | J800 | 111 | connected to FPGA pin via 100 Ohm resistor, connected to module connector via level shifter
I2C_SDA_LV | G19 | PS_MIO11 | J800 | 113 | connected to module connector via level shifter
I2C_SDA_LV | Y7 | IO_T1U_N12_66 | J800 | 113 | connected to FPGA pin via 100 Ohm resistor, connected to module connector via level shifter
IO_B47_L1_AD11_A15_N | A15 | IO_L1N_AD11N_47 | J800 | 63
IO_B47_L1_AD11_B15_P | B15 | IO_L1P_AD11P_47 | J800 | 61
IO_B47_L10_AD2_J15_N | J15 | IO_L10N_AD2N_47 | J800 | 66
IO_B47_L10_AD2_K15_P | K15 | IO_L10P_AD2P_47 | J800 | 64
IO_B47_L11_AD1_J14_N | J14 | IO_L11N_AD1N_47 | J800 | 60
IO_B47_L11_AD1_K14_P | K14 | IO_L11P_AD1P_47 | J800 | 58
IO_B47_L12_AD0_H13_N | H13 | IO_L12N_AD0N_47 | J800 | 81
IO_B47_L12_AD0_H14_P | H14 | IO_L12P_AD0P_47 | J800 | 79
IO_B47_L2_AD10_A14_N | A14 | IO_L2N_AD10N_47 | J800 | 69
IO_B47_L2_AD10_B14_P | B14 | IO_L2P_AD10P_47 | J800 | 67
IO_B47_L3_AD9_A13_N | A13 | IO_L3N_AD9N_47 | J800 | 75
IO_B47_L3_AD9_B13_P | B13 | IO_L3P_AD9P_47 | J800 | 73
IO_B47_L4_AD8_C13_N | C13 | IO_L4N_AD8N_47 | J800 | 57
IO_B47_L4_AD8_C14_P | C14 | IO_L4P_AD8P_47 | J800 | 55
IO_B47_L5_HDGC_AD7_D14_N | D14 | IO_L5N_HDGC_AD7N_47 | J800 | 87
IO_B47_L5_HDGC_AD7_D15_P | D15 | IO_L5P_HDGC_AD7P_47 | J800 | 85
IO_B47_L6_HDGC_AD6_E13_N | E13 | IO_L6N_HDGC_AD6N_47 | J800 | 51
IO_B47_L6_HDGC_AD6_E14_P | E14 | IO_L6P_HDGC_AD6P_47 | J800 | 49
IO_B47_L7_HDGC_AD5_E15_N | E15 | IO_L7N_HDGC_AD5N_47 | J800 | 78
IO_B47_L7_HDGC_AD5_F15_P | F15 | IO_L7P_HDGC_AD5P_47 | J800 | 76
IO_B47_L8_HDGC_AD4_F13_N | F13 | IO_L8N_HDGC_AD4N_47 | J800 | 54
IO_B47_L8_HDGC_AD4_G13_P | G13 | IO_L8P_HDGC_AD4P_47 | J800 | 52
IO_B47_L9_AD3_G14_N | G14 | IO_L9N_AD3N_47 | J800 | 72
IO_B47_L9_AD3_G15_P | G15 | IO_L9P_AD3P_47 | J800 | 70
IO_B48_L1_AD15_B11_N | B11 | IO_L1N_AD15N_48 | J800 | 21
IO_B48_L1_AD15_C12_P | C12 | IO_L1P_AD15P_48 | J800 | 19
IO_B48_L10_AD10_G11_N | G11 | IO_L10N_AD10N_48 | J800 | 24
IO_B48_L10_AD10_H12_P | H12 | IO_L10P_AD10P_48 | J800 | 22
IO_B48_L11_AD9_H11_N | H11 | IO_L11N_AD9N_48 | J800 | 30
IO_B48_L11_AD9_J12_P | J12 | IO_L11P_AD9P_48 | J800 | 28
IO_B48_L12_AD8_J10_N | J10 | IO_L12N_AD8N_48 | J800 | 36
IO_B48_L12_AD8_J11_P | J11 | IO_L12P_AD8P_48 | J800 | 34
IO_B48_L2_AD14_A11_N | A11 | IO_L2N_AD14N_48 | J800 | 17
IO_B48_L2_AD14_A12_P | A12 | IO_L2P_AD14P_48 | J800 | 15
IO_B48_L3_AD13_A10_N | A10 | IO_L3N_AD13N_48 | J800 | 27
IO_B48_L3_AD13_B10_P | B10 | IO_L3P_AD13P_48 | J800 | 25
IO_B48_L4_AD12_C11_N | C11 | IO_L4N_AD12N_48 | J800 | 33
IO_B48_L4_AD12_D11_P | D11 | IO_L4P_AD12P_48 | J800 | 31
IO_B48_L5_HDGC_D12_N | D12 | IO_L5N_HDGC_48 | J800 | 45
IO_B48_L5_HDGC_E12_P | E12 | IO_L5P_HDGC_48 | J800 | 43
IO_B48_L6_HDGC_D10_N | D10 | IO_L6N_HDGC_48 | J800 | 39
IO_B48_L6_HDGC_E10_P | E10 | IO_L6P_HDGC_48 | J800 | 37
IO_B48_L7_HDGC_F11_N | F11 | IO_L7N_HDGC_48 | J800 | 48
IO_B48_L7_HDGC_F12_P | F12 | IO_L7P_HDGC_48 | J800 | 46
IO_B48_L8_HDGC_F10_N | F10 | IO_L8N_HDGC_48 | J800 | 18
IO_B48_L8_HDGC_G10_P | G10 | IO_L8P_HDGC_48 | J800 | 16
IO_B48_L9_AD11_K12_N | K12 | IO_L9N_AD11N_48 | J800 | 42
IO_B48_L9_AD11_K13_P | K13 | IO_L9P_AD11P_48 | J800 | 40
IO_B64_AG4 | AG4 | IO_T2U_N12_64 | J800 | 88 | connected to module connector via level shifter
IO_B64_AJ1 | AJ1 | IO_T3U_N12_64 | J800 | 90 | connected to module connector via level shifter
IO_B64_AH11 | AH11 | IO_T0U_N12_VRP_64 | J800 | 92 | connected to module connector via level shifter
IO_B64_AG9 | AG9 | IO_T1U_N12_64 | J800 | 94 | connected to module connector via level shifter
IO_B64_L1_AF11_P | AF11 | IO_L1P_T0L_N0_DBC_64 | J900 | 161
IO_B64_L1_AG11_N | AG11 | IO_L1N_T0L_N1_DBC_64 | J900 | 163
IO_B64_L10_AD4_AK8_N | AK8 | IO_L10N_T1U_N7_QBC_AD4N_64 | J900 | 127
IO_B64_L10_AD4_AK9_P | AK9 | IO_L10P_T1U_N6_QBC_AD4P_64 | J900 | 125
IO_B64_L11_GC_AH7_P | AH7 | IO_L11P_T1U_N8_GC_64 | J900 | 151
IO_B64_L11_GC_AJ7_N | AJ7 | IO_L11N_T1U_N9_GC_64 | J900 | 153
IO_B64_L12_GC_AG8_P | AG8 | IO_L12P_T1U_N10_GC_64 | J900 | 115
IO_B64_L12_GC_AH8_N | AH8 | IO_L12N_T1U_N11_GC_64 | J900 | 117
IO_B64_L13_GC_AG5_N | AG5 | IO_L13N_T2L_N1_GC_QBC_64 | J900 | 124
IO_B64_L13_GC_AG6_P | AG6 | IO_L13P_T2L_N0_GC_QBC_64 | J900 | 122
IO_B64_L14_GC_AH6_P | AH6 | IO_L14P_T2L_N2_GC_64 | J900 | 148
IO_B64_L14_GC_AJ6_N | AJ6 | IO_L14N_T2L_N3_GC_64 | J900 | 150
IO_B64_L15_AD11_AK6_N | AK6 | IO_L15N_T2L_N5_AD11N_64 | J900 | 162
IO_B64_L15_AD11_AK7_P | AK7 | IO_L15P_T2L_N4_AD11P_64 | J900 | 160
IO_B64_L16_AD3_AF5_N | AF5 | IO_L16N_T2U_N7_QBC_AD3N_64 | J900 | 166
IO_B64_L16_AD3_AF6_P | AF6 | IO_L16P_T2U_N6_QBC_AD3P_64 | J900 | 164
IO_B64_L17_AD10_AJ5_P | AJ5 | IO_L17P_T2U_N8_AD10P_64 | J900 | 154
IO_B64_L17_AD10_AK5_N | AK5 | IO_L17N_T2U_N9_AD10N_64 | J900 | 156
IO_B64_L18_AD2_AH4_P | AH4 | IO_L18P_T2U_N10_AD2P_64 | J900 | 142
IO_B64_L18_AD2_AJ4_N | AJ4 | IO_L18N_T2U_N11_AD2N_64 | J900 | 144
IO_B64_L19_AD9_AK3_N | AK3 | IO_L19N_T3L_N1_DBC_AD9N_64 | J900 | 140
IO_B64_L19_AD9_AK4_P | AK4 | IO_L19P_T3L_N0_DBC_AD9P_64 | J900 | 138
IO_B64_L2_AG13_P | AG13 | IO_L2P_T0L_N2_64 | J900 | 157
IO_B64_L2_AH13_N | AH13 | IO_L2N_T0L_N3_64 | J900 | 159
IO_B64_L20_AD1_AH2_N | AH2 | IO_L20N_T3L_N3_AD1N_64 | J900 | 134
IO_B64_L20_AD1_AH3_P | AH3 | IO_L20P_T3L_N2_AD1P_64 | J900 | 132
IO_B64_L21_AD8_AJ2_P | AJ2 | IO_L21P_T3L_N4_AD8P_64 | J900 | 128
IO_B64_L21_AD8_AK2_N | AK2 | IO_L21N_T3L_N5_AD8N_64 | J900 | 130
IO_B64_L22_AD0_AG1_P | AG1 | IO_L22P_T3U_N6_DBC_AD0P_64 | J900 | 118
IO_B64_L22_AD0_AH1_N | AH1 | IO_L22N_T3U_N7_DBC_AD0N_64 | J900 | 120
IO_B64_L23_AF3_P | AF3 | IO_L23P_T3U_N8_64 | J900 | 112
IO_B64_L23_AG3_N | AG3 | IO_L23N_T3U_N9_64 | J900 | 114
IO_B64_L24_AF1_N | AF1 | IO_L24N_T3U_N11_64 | J900 | 110
IO_B64_L24_AF2_P | AF2 | IO_L24P_T3U_N10_64 | J900 | 108
IO_B64_L3_AD15_AH12_P | AH12 | IO_L3P_T0L_N4_AD15P_64 | J900 | 135
IO_B64_L3_AD15_AJ12_N | AJ12 | IO_L3N_T0L_N5_AD15N_64 | J900 | 137
IO_B64_L4_AD7_AK12_N | AK12 | IO_L4N_T0U_N7_DBC_AD7N_64 | J900 | 147
IO_B64_L4_AD7_AK13_P | AK13 | IO_L4P_T0U_N6_DBC_AD7P_64 | J900 | 145
IO_B64_L5_AD14_AJ11_P | AJ11 | IO_L5P_T0U_N8_AD14P_64 | J900 | 139
IO_B64_L5_AD14_AK11_N | AK11 | IO_L5N_T0U_N9_AD14N_64 | J900 | 141
IO_B64_L6_AD6_AJ10_P | AJ10 | IO_L6P_T0U_N10_AD6P_64 | J900 | 129
IO_B64_L6_AD6_AK10_N | AK10 | IO_L6N_T0U_N11_AD6N_64 | J900 | 131
IO_B64_L7_AD13_AF7_N | AF7 | IO_L7N_T1L_N1_QBC_AD13N_64 | J900 | 111
IO_B64_L7_AD13_AF8_P | AF8 | IO_L7P_T1L_N0_QBC_AD13P_64 | J900 | 109
IO_B64_L8_AD5_AF10_P | AF10 | IO_L8P_T1L_N2_AD5P_64 | J900 | 105
IO_B64_L8_AD5_AG10_N | AG10 | IO_L8N_T1L_N3_AD5N_64 | J900 | 107
IO_B64_L9_AD12_AH9_P | AH9 | IO_L9P_T1L_N4_AD12P_64 | J900 | 119
IO_B64_L9_AD12_AJ9_N | AJ9 | IO_L9N_T1L_N5_AD12N_64 | J900 | 121
IO_B65_AE1 | AE1 | IO_T3U_N12_65 | * | *
IO_B65_AE7 | AE7 | IO_T2U_N12_65 | * | *
IO_B65_L1_AB13_P | AB13 | IO_L1P_T0L_N0_DBC_65 | J900 | 102
IO_B65_L1_AC13_N | AC13 | IO_L1N_T0L_N1_DBC_65 | J900 | 104
IO_B65_L10_AD4_AA7_N | AA7 | IO_L10N_T1U_N7_QBC_AD4N_65 | J801 | 86
IO_B65_L10_AD4_AA8_P | AA8 | IO_L10P_T1U_N6_QBC_AD4P_65 | J801 | 84
IO_B65_L11_GC_AC7_P | AC7 | IO_L11P_T1U_N8_GC_65 | * | *
IO_B65_L11_GC_AD7_N | AD7 | IO_L11N_T1U_N9_GC_65 | * | *
IO_B65_L12_GC_AB8_P | AB8 | IO_L12P_T1U_N10_GC_65 | J801 | 78
IO_B65_L12_GC_AC8_N | AC8 | IO_L12N_T1U_N11_GC_65 | J801 | 80
IO_B65_L13_GC_AB5_N | AB5 | IO_L13N_T2L_N1_GC_QBC_65 | J801 | 132
IO_B65_L13_GC_AB6_P | AB6 | IO_L13P_T2L_N0_GC_QBC_65 | J801 | 130
IO_B65_L14_GC_AC6_P | AC6 | IO_L14P_T2L_N2_GC_65 | J801 | 154
IO_B65_L14_GC_AD6_N | AD6 | IO_L14N_T2L_N3_GC_65 | J801 | 156
IO_B65_L15_AD11_AA5_N | AA5 | IO_L15N_T2L_N5_AD11N_65 | J801 | 122
IO_B65_L15_AD11_AA6_P | AA6 | IO_L15P_T2L_N4_AD11P_65 | J801 | 120
IO_B65_L16_AD3_AD5_P | AD5 | IO_L16P_T2U_N6_QBC_AD3P_65 | J801 | 110
IO_B65_L16_AD3_AE5_N | AE5 | IO_L16N_T2U_N7_QBC_AD3N_65 | J801 | 112
IO_B65_L17_AD10_AD4_P | AD4 | IO_L17P_T2U_N8_AD10P_65 | J801 | 104
IO_B65_L17_AD10_AE4_N | AE4 | IO_L17N_T2U_N9_AD10N_65 | J801 | 106
IO_B65_L18_AD2_AB4_P | AB4 | IO_L18P_T2U_N10_AD2P_65 | J801 | 114
IO_B65_L18_AD2_AC4_N | AC4 | IO_L18N_T2U_N11_AD2N_65 | J801 | 116
IO_B65_L19_AD9_AB3_P | AB3 | IO_L19P_T3L_N0_DBC_AD9P_65 | J801 | 148
IO_B65_L19_AD9_AC3_N | AC3 | IO_L19N_T3L_N1_DBC_AD9N_65 | J801 | 150
IO_B65_L2_AE13_P | AE13 | IO_L2P_T0L_N2_65 | J900 | 98
IO_B65_L2_AF13_N | AF13 | IO_L2N_T0L_N3_65 | J900 | 100
IO_B65_L20_AD1_AE2_N | AE2 | IO_L20N_T3L_N3_AD1N_65 | J801 | 126
IO_B65_L20_AD1_AE3_P | AE3 | IO_L20P_T3L_N2_AD1P_65 | J801 | 124
IO_B65_L21_AD8_AC2_P | AC2 | IO_L21P_T3L_N4_AD8P_65 | J801 | 136
IO_B65_L21_AD8_AD2_N | AD2 | IO_L21N_T3L_N5_AD8N_65 | J801 | 138
IO_B65_L22_AD0_AC1_P | AC1 | IO_L22P_T3U_N6_DBC_AD0P_65 | J801 | 142
IO_B65_L22_AD0_AD1_N | AD1 | IO_L22N_T3U_N7_DBC_AD0N_65 | J801 | 144
IO_B65_L23_AA2_N | AA2 | IO_L23N_T3U_N9_65 | J801 | 166
IO_B65_L23_SCLK_AA3_P | AA3 | IO_L23P_T3U_N8_I2C_SCLK_65 | J801 | 164
IO_B65_L24_AB1_N | AB1 | IO_L24N_T3U_N11_PERSTN0_65 | J801 | 162
IO_B65_L24_SDA_AA1_P | AA1 | IO_L24P_T3U_N10_PERSTN1_I2C_SDA_65 | J801 | 160
IO_B65_L3_AD15_AD12_P | AD12 | IO_L3P_T0L_N4_AD15P_65 | * | *
IO_B65_L3_AD15_AE12_N | AE12 | IO_L3N_T0L_N5_AD15N_65 | * | *
IO_B65_L4_AD7_AC11_P | AC11 | IO_L4P_T0U_N6_DBC_AD7P_SMBALERT_65 | * | *
IO_B65_L4_AD7_AD11_N | AD11 | IO_L4N_T0U_N7_DBC_AD7N_65 | * | *
IO_B65_L5_AD14_AA11_N | AA11 | IO_L5N_T0U_N9_AD14N_65 | * | *
IO_B65_L5_AD14_AA12_P | AA12 | IO_L5P_T0U_N8_AD14P_65 | * | *
IO_B65_L6_AD6_AB10_N | AB10 | IO_L6N_T0U_N11_AD6N_65 | J801 | 74
IO_B65_L6_AD6_AB11_P | AB11 | IO_L6P_T0U_N10_AD6P_65 | J801 | 72
IO_B65_L7_AD13_AB9_P | AB9 | IO_L7P_T1L_N0_QBC_AD13P_65 | J801 | 90
IO_B65_L7_AD13_AC9_N | AC9 | IO_L7N_T1L_N1_QBC_AD13N_65 | J801 | 92
IO_B65_L8_AD5_AD10_P | AD10 | IO_L8P_T1L_N2_AD5P_65 | J801 | 100
IO_B65_L8_AD5_AE10_N | AE10 | IO_L8N_T1L_N3_AD5N_65 | J801 | 102
IO_B65_L9_AD12_AD9_P | AD9 | IO_L9P_T1L_N4_AD12P_65 | J801 | 94
IO_B65_L9_AD12_AE9_N | AE9 | IO_L9N_T1L_N5_AD12N_65 | J801 | 96
IO_B66_L1_Y3_N | Y3 | IO_L1N_T0L_N1_DBC_66 | J900 | 101
IO_B66_L1_Y4_P | Y4 | IO_L1P_T0L_N0_DBC_66 | J900 | 99
IO_B66_L10_AD4_U6_N | U6 | IO_L10N_T1U_N7_QBC_AD4N_66 | J801 | 99
IO_B66_L10_AD4_U7_P | U7 | IO_L10P_T1U_N6_QBC_AD4P_66 | J801 | 97
IO_B66_L11_GC_V6_N | V6 | IO_L11N_T1U_N9_GC_66 | * | *
IO_B66_L11_GC_V7_P | V7 | IO_L11P_T1U_N8_GC_66 | * | *
IO_B66_L12_GC_W6_N | W6 | IO_L12N_T1U_N11_GC_66 | J801 | 59
IO_B66_L12_GC_W7_P | W7 | IO_L12P_T1U_N10_GC_66 | J801 | 57
IO_B66_L13_GC_U8_P | U8 | IO_L13P_T2L_N0_GC_QBC_66 | J801 | 123
IO_B66_L13_GC_V8_N | V8 | IO_L13N_T2L_N1_GC_QBC_66 | J801 | 125
IO_B66_L14_GC_Y8_N | Y8 | IO_L14N_T2L_N3_GC_66 | J801 | 153
IO_B66_L14_GC_Y9_P | Y9 | IO_L14P_T2L_N2_GC_66 | J801 | 151
IO_B66_L15_AD11_U11_P | U11 | IO_L15P_T2L_N4_AD11P_66 | J801 | 111
IO_B66_L15_AD11_V11_N | V11 | IO_L15N_T2L_N5_AD11N_66 | J801 | 113
IO_B66_L16_AD3_W10_N | W10 | IO_L16N_T2U_N7_QBC_AD3N_66 | J801 | 119
IO_B66_L16_AD3_W11_P | W11 | IO_L16P_T2U_N6_QBC_AD3P_66 | J801 | 117
IO_B66_L17_AD10_U9_P | U9 | IO_L17P_T2U_N8_AD10P_66 | J801 | 101
IO_B66_L17_AD10_V9_N | V9 | IO_L17N_T2U_N9_AD10N_66 | J801 | 103
IO_B66_L18_AD2_T11_P | T11 | IO_L18P_T2U_N10_AD2P_66 | J801 | 107
IO_B66_L18_AD2_U10_N | U10 | IO_L18N_T2U_N11_AD2N_66 | J801 | 109
IO_B66_L19_AD9_R10_P | R10 | IO_L19P_T3L_N0_DBC_AD9P_66 | J801 | 129
IO_B66_L19_AD9_T10_N | T10 | IO_L19N_T3L_N1_DBC_AD9N_66 | J801 | 131
IO_B66_L2_Y1_N | Y1 | IO_L2N_T0L_N3_66 | J900 | 97
IO_B66_L2_Y2_P | Y2 | IO_L2P_T0L_N2_66 | J900 | 95
IO_B66_L20_AD1_P10_N | P10 | IO_L20N_T3L_N3_AD1N_66 | J801 | 135
IO_B66_L20_AD1_P11_P | P11 | IO_L20P_T3L_N2_AD1P_66 | J801 | 133
IO_B66_L21_AD8_M12_N | M12 | IO_L21N_T3L_N5_AD8N_66 | J801 | 147
IO_B66_L21_AD8_N12_P | N12 | IO_L21P_T3L_N4_AD8P_66 | J801 | 145
IO_B66_L22_AD0_M10_N | M10 | IO_L22N_T3U_N7_DBC_AD0N_66 | J801 | 141
IO_B66_L22_AD0_N10_P | N10 | IO_L22P_T3U_N6_DBC_AD0P_66 | J801 | 139
IO_B66_L23_L11_N | L11 | IO_L23N_T3U_N9_66 | J801 | 159
IO_B66_L23_L12_P | L12 | IO_L23P_T3U_N8_66 | J801 | 157
IO_B66_L24_K10_N | K10 | IO_L24N_T3U_N11_66 | J801 | 165
IO_B66_L24_L10_P | L10 | IO_L24P_T3U_N10_66 | J801 | 163
IO_B66_L3_AD15_W1_N | W1 | IO_L3N_T0L_N5_AD15N_66 | * | *
IO_B66_L3_AD15_W2_P | W2 | IO_L3P_T0L_N4_AD15P_66 | * | *
IO_B66_L4_AD7_V1_N | V1 | IO_L4N_T0U_N7_DBC_AD7N_66 | * | *
IO_B66_L4_AD7_V2_P | V2 | IO_L4P_T0U_N6_DBC_AD7P_66 | * | *
IO_B66_L5_AD14_U2_P | U2 | IO_L5P_T0U_N8_AD14P_66 | * | *
IO_B66_L5_AD14_U3_N | U3 | IO_L5N_T0U_N9_AD14N_66 | * | *
IO_B66_L6_AD6_T1_P | T1 | IO_L6P_T0U_N10_AD6P_66 | J801 | 75
IO_B66_L6_AD6_U1_N | U1 | IO_L6N_T0U_N11_AD6N_66 | J801 | 77
IO_B66_L7_AD13_W5_P | W5 | IO_L7P_T1L_N0_QBC_AD13P_66 | J801 | 81
IO_B66_L7_AD13_Y5_N | Y5 | IO_L7N_T1L_N1_QBC_AD13N_66 | J801 | 83
IO_B66_L8_AD5_V4_P | V4 | IO_L8P_T1L_N2_AD5P_66 | J801 | 87
IO_B66_L8_AD5_W4_N | W4 | IO_L8N_T1L_N3_AD5N_66 | J801 | 89
IO_B66_L9_AD12_U4_N | U4 | IO_L9N_T1L_N5_AD12N_66 | J801 | 93
IO_B66_L9_AD12_U5_P | U5 | IO_L9P_T1L_N4_AD12P_66 | J801 | 91
IO_B66_N11 | N11 | IO_T3U_N12_66 | * | *
IO_B66_Y10 | Y10 | IO_T2U_N12_66 | * | *
MGT_B128_REFCLK0_F25_P | F25 | MGTREFCLK0P_128 | * | *
MGT_B128_REFCLK0_F26_N | F26 | MGTREFCLK0N_128 | * | *
MGT_B128_REFCLK1_D25_P | D25 | MGTREFCLK1P_128 | * | *
MGT_B128_REFCLK1_D26_N | D26 | MGTREFCLK1N_128 | * | *
MGT_B128_RX0_H29_P | H29 | MGTHRXP0_128 | * | *
MGT_B128_RX0_H30_N | H30 | MGTHRXN0_128 | * | *
MGT_B128_RX1_F29_P | F29 | MGTHRXP1_128 | * | *
MGT_B128_RX1_F30_N | F30 | MGTHRXN1_128 | * | *
MGT_B128_RX2_D29_P | D29 | MGTHRXP2_128 | * | *
MGT_B128_RX2_D30_N | D30 | MGTHRXN2_128 | * | *
MGT_B128_RX3_B29_P | B29 | MGTHRXP3_128 | * | *
MGT_B128_RX3_B30_N | B30 | MGTHRXN3_128 | * | *
MGT_B128_TX0_G27_P | G27 | MGTHTXP0_128 | * | *
MGT_B128_TX0_G28_N | G28 | MGTHTXN0_128 | * | *
MGT_B128_TX1_E27_P | E27 | MGTHTXP1_128 | * | *
MGT_B128_TX1_E28_N | E28 | MGTHTXN1_128 | * | *
MGT_B128_TX2_C27_P | C27 | MGTHTXP2_128 | * | *
MGT_B128_TX2_C28_N | C28 | MGTHTXN2_128 | * | *
MGT_B128_TX3_A27_P | A27 | MGTHTXP3_128 | * | *
MGT_B128_TX3_A28_N | A28 | MGTHTXN3_128 | * | *
MGT_B228_REFCLK0_R7_N | R7 | MGTREFCLK0N_228 | J900 | 12
MGT_B228_REFCLK0_R8_P | R8 | MGTREFCLK0P_228 | J900 | 10
MGT_B228_REFCLK1_N7_N | N7 | MGTREFCLK1N_228 | J900 | 9
MGT_B228_REFCLK1_N8_P | N8 | MGTREFCLK1P_228 | J900 | 7
MGT_B228_RX0_R3_N | R3 | MGTHRXN0_228 | J900 | 50
MGT_B228_RX0_R4_P | R4 | MGTHRXP0_228 | J900 | 48
MGT_B228_RX1_P1_N | P1 | MGTHRXN1_228 | J900 | 56
MGT_B228_RX1_P2_P | P2 | MGTHRXP1_228 | J900 | 54
MGT_B228_RX2_M1_N | M1 | MGTHRXN2_228 | J900 | 62
MGT_B228_RX2_M2_P | M2 | MGTHRXP2_228 | J900 | 60
MGT_B228_RX3_L3_N | L3 | MGTHRXN3_228 | J900 | 68
MGT_B228_RX3_L4_P | L4 | MGTHRXP3_228 | J900 | 66
MGT_B228_TX0_P5_N | P5 | MGTHTXN0_228 | J900 | 47
MGT_B228_TX0_P6_P | P6 | MGTHTXP0_228 | J900 | 45
MGT_B228_TX1_N3_N | N3 | MGTHTXN1_228 | J900 | 53
MGT_B228_TX1_N4_P | N4 | MGTHTXP1_228 | J900 | 51
MGT_B228_TX2_M5_N | M5 | MGTHTXN2_228 | J900 | 59
MGT_B228_TX2_M6_P | M6 | MGTHTXP2_228 | J900 | 57
MGT_B228_TX3_K5_N | K5 | MGTHTXN3_228 | J900 | 65
MGT_B228_TX3_K6_P | K6 | MGTHTXP3_228 | J900 | 63
MGT_B229_REFCLK0_L7_N | L7 | MGTREFCLK0N_229 | J900 | 6
MGT_B229_REFCLK0_L8_P | L8 | MGTREFCLK0P_229 | J900 | 4
MGT_B229_REFCLK1_J7_N | J7 | MGTREFCLK1N_229 | J900 | 5
MGT_B229_REFCLK1_J8_P | J8 | MGTREFCLK1P_229 | J900 | 3
MGT_B229_RX0_K1_N | K1 | MGTHRXN0_229 | J900 | 20
MGT_B229_RX0_K2_P | K2 | MGTHRXP0_229 | J900 | 16
MGT_B229_RX1_H1_N | H1 | MGTHRXN1_229 | J900 | 28
MGT_B229_RX1_H2_P | H2 | MGTHRXP1_229 | J900 | 24
MGT_B229_RX2_G3_N | G3 | MGTHRXN2_229 | J900 | 36
MGT_B229_RX2_G4_P | G4 | MGTHRXP2_229 | J900 | 32
MGT_B229_RX3_F1_N | F1 | MGTHRXN3_229 | J900 | 44
MGT_B229_RX3_F2_P | F2 | MGTHRXP3_229 | J900 | 40
MGT_B229_TX0_J3_N | J3 | MGTHTXN0_229 | J900 | 17
MGT_B229_TX0_J4_P | J4 | MGTHTXP0_229 | J900 | 13
MGT_B229_TX1_H5_N | H5 | MGTHTXN1_229 | J900 | 25
MGT_B229_TX1_H6_P | H6 | MGTHTXP1_229 | J900 | 21
MGT_B229_TX2_F5_N | F5 | MGTHTXN2_229 | J900 | 33
MGT_B229_TX2_F6_P | F6 | MGTHTXP2_229 | J900 | 29
MGT_B229_TX3_E3_N | E3 | MGTHTXN3_229 | J900 | 41
MGT_B229_TX3_E4_P | E4 | MGTHTXP3_229 | J900 | 37
MGT_B230_REFCLK0_G7_N | G7 | MGTREFCLK0N_230 | J801 | 12
MGT_B230_REFCLK0_G8_P | G8 | MGTREFCLK0P_230 | J801 | 10
MGT_B230_REFCLK1_E7_N | E7 | MGTREFCLK1N_230 | J801 | 5
MGT_B230_REFCLK1_E8_P | E8 | MGTREFCLK1P_230 | J801 | 3
MGT_B230_RX0_D1_N | D1 | MGTHRXN0_230 | J801 | 50
MGT_B230_RX0_D2_P | D2 | MGTHRXP0_230 | J801 | 48
MGT_B230_RX1_C3_N | C3 | MGTHRXN1_230 | J801 | 56
MGT_B230_RX1_C4_P | C4 | MGTHRXP1_230 | J801 | 54
MGT_B230_RX2_B1_N | B1 | MGTHRXN2_230 | J801 | 62
MGT_B230_RX2_B2_P | B2 | MGTHRXP2_230 | J801 | 60
MGT_B230_RX3_A3_N | A3 | MGTHRXN3_230 | J801 | 68
MGT_B230_RX3_A4_P | A4 | MGTHRXP3_230 | J801 | 66
MGT_B230_TX0_D5_N | D5 | MGTHTXN0_230 | J801 | 47
MGT_B230_TX0_D6_P | D6 | MGTHTXP0_230 | J801 | 45
MGT_B230_TX1_C7_N | C7 | MGTHTXN1_230 | J801 | 53
MGT_B230_TX1_C8_P | C8 | MGTHTXP1_230 | J801 | 51
MGT_B230_TX2_B5_N | B5 | MGTHTXN2_230 | J801 | 65
MGT_B230_TX2_B6_P | B6 | MGTHTXP2_230 | J801 | 63
MGT_B230_TX3_A7_N | A7 | MGTHTXN3_230 | J801 | 71
MGT_B230_TX3_A8_P | A8 | MGTHTXP3_230 | J801 | 69
MGTPS_REFCLK0_P25_P | P25 | PS_MGTREFCLK0P_505 | J801 | 4
MGTPS_REFCLK0_P26_N | P26 | PS_MGTREFCLK0N_505 | J801 | 6
MGTPS_REFCLK1_M25_P | M25 | PS_MGTREFCLK1P_505 | J801 | 7
MGTPS_REFCLK1_M26_N | M26 | PS_MGTREFCLK1N_505 | J801 | 9
MGTPS_RX0_T29_P | T29 | PS_MGTRRXP0_505 | J801 | 16
MGTPS_RX0_T30_N | T30 | PS_MGTRRXN0_505 | J801 | 20
MGTPS_RX1_P29_P | P29 | PS_MGTRRXP1_505 | J801 | 24
MGTPS_RX1_P30_N | P30 | PS_MGTRRXN1_505 | J801 | 28
MGTPS_RX2_M29_P | M29 | PS_MGTRRXP2_505 | J801 | 32
MGTPS_RX2_M30_N | M30 | PS_MGTRRXN2_505 | J801 | 36
MGTPS_RX3_K29_P | K29 | PS_MGTRRXP3_505 | J801 | 40
MGTPS_RX3_K30_N | K30 | PS_MGTRRXN3_505 | J801 | 44
MGTPS_TX0_R27_P | R27 | PS_MGTRTXP0_505 | J801 | 13
MGTPS_TX0_R28_N | R28 | PS_MGTRTXN0_505 | J801 | 17
MGTPS_TX1_N27_P | N27 | PS_MGTRTXP1_505 | J801 | 21
MGTPS_TX1_N28_N | N28 | PS_MGTRTXN1_505 | J801 | 25
MGTPS_TX2_L27_P | L27 | PS_MGTRTXP2_505 | J801 | 29
MGTPS_TX2_L28_N | L28 | PS_MGTRTXN2_505 | J801 | 33
MGTPS_TX3_J27_P | J27 | PS_MGTRTXP3_505 | J801 | 37
MGTPS_TX3_J28_N | J28 | PS_MGTRTXN3_505 | J801 | 41
FPGA_MGTRREF_L | B25 | MGTRREF_L
FPGA_MGTRREF_R | A6 | MGTRREF_R
PS_MGTRREF | R25 | PS_MGTRREF_505
VREF_ADC_N | U15 | VREFN
VREF_ADC_P | V16 | VREFP
VREF_B64 | AF12 | VREF_64
VREF_B65 | AA10 | VREF_65
VREF_B66 | W9 | VREF_66
JTAG_TCK | R20 | PS_JTAG_TCK | J800 | 123
JTAG_TDI | T21 | PS_JTAG_TDI | J800 | 117
JTAG_TDO | T20 | PS_JTAG_TDO | J800 | 121
JTAG_TMS | R19 | PS_JTAG_TMS | J800 | 119
PS_PADI | R22 | PS_PADI
PS_PADO | R23 | PS_PADO
PS_POR# | U23 | PS_POR_B | J800 | 132
PS_PROG# | T22 | PS_PROG_B
PS_SRST# | P19 | PS_SRST_B | J800 | 124
PS_STATUS | P22 | PS_ERROR_STATUS
PS_MODE0 | U18 | PS_MODE0
PS_MODE1 | U19 | PS_MODE1
PS_MODE2 | U20 | PS_MODE2
PS_MODE3 | U21 | PS_MODE3
PS_DONE | T18 | PS_DONE | J800 | 130
PS_ERROR | P21 | PS_ERROR_OUT
PS_INIT# | T23 | PS_INIT_B
FPGA_PORSEL | AB14 | POR_OVERRIDE
FPGA_PUDC# | AB15 | PUDC_B_0
FPGA_VP | U16 | VP
FPGA_VRP | AC12 | IO_T0U_N12_VRP_65
FPGA_ZQ | AC23 | PS_DDR_ZQ
* Depending on assembly variant. Please refer to schematics and to Mercury_XU1-R3_FPGA_Pinout_Assembly_Variants.xlsx
Disclaimers
All pinout and pin information is provided as-is without assurance of correctness or completeness.
All information is subject to change at any time without notice.
Please verify all data with Enclustra's user manuals, FPGA and other components vendor's documentation.
Enclustra recommends checking the module's and the FPGA and other components errata sheets.

## ME-XU1-R2
Module: | Mercury XU1
Revision: | R2
Date: | 2018-02-01
Signal on module | FPGA pin number | FPGA pin name | Connector | Connector pin number | Comment
CLK100_GTR_N | K26 | PS_MGTREFCLK2N_505
CLK100_GTR_P | K25 | PS_MGTREFCLK2P_505
CLK27_GTR_N | H26 | PS_MGTREFCLK3N_505
CLK27_GTR_P | H25 | PS_MGTREFCLK3P_505
CLK33 | P20 | PS_REF_CLK
PS_MIO38_UARTRX | F20 | PS_MIO38 | J800 | 105
PS_MIO39_UARTTX | H19 | PS_MIO39 | J800 | 107
PS_MIO40 | G20 | PS_MIO40 | J800 | 82
PS_MIO41 | K20 | PS_MIO41 | J800 | 84
PS_MIO42_PERST# | M20 | PS_MIO42 | J800 | 104
PS_MIO43 | L20 | PS_MIO43 | J800 | 106
PS_MIO44 | A20 | PS_MIO44 | J800 | 100
PS_MIO45_SDCD# | A21 | PS_MIO45 | J800 | 98
PS_MIO46_SDD0 | B21 | PS_MIO46 | J800 | 95
PS_MIO47_SDD1 | D21 | PS_MIO47 | J800 | 97
PS_MIO48_SDD2 | F21 | PS_MIO48 | J800 | 101
PS_MIO49_SDD3 | C21 | PS_MIO49 | J800 | 103
PS_MIO50_SDCMD | G21 | PS_MIO50 | J800 | 93
PS_MIO51_SDCLK_R | J20 | PS_MIO51
FLASH_CLK_TRACE_CLK | C18 | PS_MIO0
FLASH_CS#_TRACE_DQ3 | J17 | PS_MIO5
FLASH_D2_TRACE_DQ0 | E18 | PS_MIO2
FLASH_D3_TRACE_DQ1 | F18 | PS_MIO3
FLASH_DI_TRACE_DQ2 | G18 | PS_MIO4
FLASH_DO_TRACE_CTL | H17 | PS_MIO1
FLASH_FBCLK_TRACE_DQ4 | H18 | PS_MIO6
TRACE_DQ5_R | A18 | PS_MIO7
TRACE_DQ6_R | K18 | PS_MIO8
TRACE_DQ7_R | L18 | PS_MIO9
PS_LED0#_UA1TX | J16 | PS_MIO24
PS_LED1#_UA1RX | G16 | PS_MIO25
LED2# | AE8 | IO_T1U_N12_65
DDR4_A0 | AK25 | PS_DDR_A0
DDR4_A1 | AK28 | PS_DDR_A1
DDR4_A10 | AD22 | PS_DDR_A10
DDR4_A11 | AH23 | PS_DDR_A11
DDR4_A12 | AF21 | PS_DDR_A12
DDR4_A13 | AG21 | PS_DDR_A13
DDR4_A14 | AF22 | PS_DDR_A14
DDR4_A15 | AF23 | PS_DDR_A15
DDR4_A16 | AD21 | PS_DDR_A16
DDR4_A17 | AD20 | PS_DDR_A17
DDR4_A2 | AK27 | PS_DDR_A2
DDR4_A3 | AH24 | PS_DDR_A3
DDR4_A4 | AK24 | PS_DDR_A4
DDR4_A5 | AJ30 | PS_DDR_A5
DDR4_A6 | AE22 | PS_DDR_A6
DDR4_A7 | AE25 | PS_DDR_A7
DDR4_A8 | AE23 | PS_DDR_A8
DDR4_A9 | AE24 | PS_DDR_A9
DDR4_ACT# | AC17 | PS_DDR_ACT_N
DDR4_BA0 | AG26 | PS_DDR_BA0
DDR4_BA1 | AF25 | PS_DDR_BA1
DDR4_BG0 | AF26 | PS_DDR_BG0
DDR4_CK_N | AJ27 | PS_DDR_CK_N0
DDR4_CK_P | AJ26 | PS_DDR_CK0
DDR4_CKE | AJ25 | PS_DDR_CKE0
DDR4_CS# | AJ24 | PS_DDR_CS_N0
DDR4_DM0 | AK16 | PS_DDR_DM0
DDR4_DM1 | AK20 | PS_DDR_DM1
DDR4_DM2 | AE14 | PS_DDR_DM2
DDR4_DM3 | AF20 | PS_DDR_DM3
DDR4_DM4 | AB26 | PS_DDR_DM4
DDR4_DM5 | V24 | PS_DDR_DM5
DDR4_DM6 | AC30 | PS_DDR_DM6
DDR4_DM7 | Y30 | PS_DDR_DM7
DDR4_DM8 | AE29 | PS_DDR_DM8
DDR4_DQ0 | AK17 | PS_DDR_DQ0
DDR4_DQ1 | AH17 | PS_DDR_DQ1
DDR4_DQ10 | AJ19 | PS_DDR_DQ10
DDR4_DQ11 | AH19 | PS_DDR_DQ11
DDR4_DQ12 | AK21 | PS_DDR_DQ12
DDR4_DQ13 | AK22 | PS_DDR_DQ13
DDR4_DQ14 | AH21 | PS_DDR_DQ14
DDR4_DQ15 | AJ22 | PS_DDR_DQ15
DDR4_DQ16 | AG14 | PS_DDR_DQ16
DDR4_DQ17 | AG15 | PS_DDR_DQ17
DDR4_DQ18 | AG16 | PS_DDR_DQ18
DDR4_DQ19 | AF16 | PS_DDR_DQ19
DDR4_DQ2 | AJ17 | PS_DDR_DQ2
DDR4_DQ20 | AD14 | PS_DDR_DQ20
DDR4_DQ21 | AD16 | PS_DDR_DQ21
DDR4_DQ22 | AD15 | PS_DDR_DQ22
DDR4_DQ23 | AD17 | PS_DDR_DQ23
DDR4_DQ24 | AE17 | PS_DDR_DQ24
DDR4_DQ25 | AE18 | PS_DDR_DQ25
DDR4_DQ26 | AE20 | PS_DDR_DQ26
DDR4_DQ27 | AE19 | PS_DDR_DQ27
DDR4_DQ28 | AG18 | PS_DDR_DQ28
DDR4_DQ29 | AH18 | PS_DDR_DQ29
DDR4_DQ3 | AH16 | PS_DDR_DQ3
DDR4_DQ30 | AG19 | PS_DDR_DQ30
DDR4_DQ31 | AG20 | PS_DDR_DQ31
DDR4_DQ32 | Y24 | PS_DDR_DQ32
DDR4_DQ33 | Y25 | PS_DDR_DQ33
DDR4_DQ34 | AA25 | PS_DDR_DQ34
DDR4_DQ35 | AA26 | PS_DDR_DQ35
DDR4_DQ36 | AC26 | PS_DDR_DQ36
DDR4_DQ37 | AD24 | PS_DDR_DQ37
DDR4_DQ38 | AD25 | PS_DDR_DQ38
DDR4_DQ39 | AC24 | PS_DDR_DQ39
DDR4_DQ4 | AK15 | PS_DDR_DQ4
DDR4_DQ40 | W27 | PS_DDR_DQ40
DDR4_DQ41 | W26 | PS_DDR_DQ41
DDR4_DQ42 | W24 | PS_DDR_DQ42
DDR4_DQ43 | W25 | PS_DDR_DQ43
DDR4_DQ44 | U26 | PS_DDR_DQ44
DDR4_DQ45 | U27 | PS_DDR_DQ45
DDR4_DQ46 | U25 | PS_DDR_DQ46
DDR4_DQ47 | U24 | PS_DDR_DQ47
DDR4_DQ48 | AA30 | PS_DDR_DQ48
DDR4_DQ49 | AB29 | PS_DDR_DQ49
DDR4_DQ5 | AK14 | PS_DDR_DQ5
DDR4_DQ50 | AB30 | PS_DDR_DQ50
DDR4_DQ51 | AB28 | PS_DDR_DQ51
DDR4_DQ52 | AC27 | PS_DDR_DQ52
DDR4_DQ53 | AD27 | PS_DDR_DQ53
DDR4_DQ54 | AD29 | PS_DDR_DQ54
DDR4_DQ55 | AD30 | PS_DDR_DQ55
DDR4_DQ56 | AA28 | PS_DDR_DQ56
DDR4_DQ57 | AA27 | PS_DDR_DQ57
DDR4_DQ58 | Y28 | PS_DDR_DQ58
DDR4_DQ59 | Y27 | PS_DDR_DQ59
DDR4_DQ6 | AJ14 | PS_DDR_DQ6
DDR4_DQ60 | W30 | PS_DDR_DQ60
DDR4_DQ61 | V30 | PS_DDR_DQ61
DDR4_DQ62 | V28 | PS_DDR_DQ62
DDR4_DQ63 | V29 | PS_DDR_DQ63
DDR4_DQ64 | AE27 | PS_DDR_DQ64
DDR4_DQ65 | AF28 | PS_DDR_DQ65
DDR4_DQ66 | AG28 | PS_DDR_DQ66
DDR4_DQ67 | AE28 | PS_DDR_DQ67
DDR4_DQ68 | AH30 | PS_DDR_DQ68
DDR4_DQ69 | AF30 | PS_DDR_DQ69
DDR4_DQ7 | AH14 | PS_DDR_DQ7
DDR4_DQ70 | AG30 | PS_DDR_DQ70
DDR4_DQ71 | AE30 | PS_DDR_DQ71
DDR4_DQ8 | AK19 | PS_DDR_DQ8
DDR4_DQ9 | AK18 | PS_DDR_DQ9
DDR4_DQS0_N | AJ16 | PS_DDR_DQS_N0
DDR4_DQS0_P | AJ15 | PS_DDR_DQS_P0
DDR4_DQS1_N | AJ21 | PS_DDR_DQS_N1
DDR4_DQS1_P | AJ20 | PS_DDR_DQS_P1
DDR4_DQS2_N | AF15 | PS_DDR_DQS_N2
DDR4_DQS2_P | AE15 | PS_DDR_DQS_P2
DDR4_DQS3_N | AF18 | PS_DDR_DQS_N3
DDR4_DQS3_P | AF17 | PS_DDR_DQS_P3
DDR4_DQS4_N | AB25 | PS_DDR_DQS_N4
DDR4_DQS4_P | AB24 | PS_DDR_DQS_P4
DDR4_DQS5_N | V27 | PS_DDR_DQS_N5
DDR4_DQS5_P | V26 | PS_DDR_DQS_P5
DDR4_DQS6_N | AC29 | PS_DDR_DQS_N6
DDR4_DQS6_P | AC28 | PS_DDR_DQS_P6
DDR4_DQS7_N | Y29 | PS_DDR_DQS_N7
DDR4_DQS7_P | W29 | PS_DDR_DQS_P7
DDR4_DQS8_N | AH29 | PS_DDR_DQS_N8
DDR4_DQS8_P | AG29 | PS_DDR_DQS_P8
DDR4_ODT | AJ29 | PS_DDR_ODT0
DDR4_PAR | AC14 | PS_DDR_PARITY
DDR4_RESET# | AC16 | PS_DDR_RAM_RST_N
DDR4_Z-ALERT# | AD19 | PS_DDR_ALERT_N
EMMC_CLK | H16 | PS_MIO22
EMMC_CMD | D16 | PS_MIO21
EMMC_IO0_PJTAG_TDI | F17 | PS_MIO13
EMMC_IO1_PJTAG_TDO | E17 | PS_MIO14
EMMC_IO2_PJTAG_TMS | C17 | PS_MIO15
EMMC_IO3 | D17 | PS_MIO16
EMMC_IO4 | A17 | PS_MIO17
EMMC_IO5 | C16 | PS_MIO18
EMMC_IO6 | A16 | PS_MIO19
EMMC_IO7 | B16 | PS_MIO20
ETH_MDC | L22 | PS_MIO76
ETH_MDIO | L23 | PS_MIO77
ETH0_RXCLK | K19 | PS_MIO32
ETH0_RXCTL | B20 | PS_MIO37
ETH0_RXD0 | M19 | PS_MIO33
ETH0_RXD1 | D20 | PS_MIO34
ETH0_RXD2 | N19 | PS_MIO35
ETH0_RXD3 | E20 | PS_MIO36
ETH0_TXCLK_R | A19 | PS_MIO26
ETH0_TXCTL | J19 | PS_MIO31
ETH0_TXD0 | C19 | PS_MIO27
ETH0_TXD1 | B19 | PS_MIO28
ETH0_TXD2 | E19 | PS_MIO29
ETH0_TXD3_PERST# | D19 | PS_MIO30
ETH1_RXCLK_USB1_STP | F23 | PS_MIO70
ETH1_RXCTL_USB1_DATA7 | H23 | PS_MIO75
ETH1_RXD0_USB1_DATA3 | G23 | PS_MIO71
ETH1_RXD1_USB1_DATA4 | K23 | PS_MIO72
ETH1_RXD2_USB1_DATA5 | N23 | PS_MIO73
ETH1_RXD3_USB1_DATA6 | M23 | PS_MIO74
ETH1_TXCLK_USB1_CLK_R | J22 | PS_MIO64
ETH1_TXCTL_USB1_DATA1 | E23 | PS_MIO69
ETH1_TXD0_USB1_DIR | N22 | PS_MIO65
ETH1_TXD1_USB1_DATA2 | A23 | PS_MIO66
ETH1_TXD2_USB1_NXT | B23 | PS_MIO67
ETH1_TXD3_USB1_DATA0 | C23 | PS_MIO68
I2C_INT#_PJTAG_TCK | K17 | PS_MIO12
I2C_SCL_LV | B18 | PS_MIO10
I2C_SCL_PL | V3 | IO_T0U_N12_VRP_66
I2C_SDA_LV | G19 | PS_MIO11
I2C_SDA_PL | Y7 | IO_T1U_N12_66
IO_B47_L1_AD11_A15_N | A15 | IO_L1N_AD11N_47 | J800 | 63
IO_B47_L1_AD11_B15_P | B15 | IO_L1P_AD11P_47 | J800 | 61
IO_B47_L10_AD2_J15_N | J15 | IO_L10N_AD2N_47 | J800 | 66
IO_B47_L10_AD2_K15_P | K15 | IO_L10P_AD2P_47 | J800 | 64
IO_B47_L11_AD1_J14_N | J14 | IO_L11N_AD1N_47 | J800 | 60
IO_B47_L11_AD1_K14_P | K14 | IO_L11P_AD1P_47 | J800 | 58
IO_B47_L12_AD0_H13_N | H13 | IO_L12N_AD0N_47 | J800 | 81
IO_B47_L12_AD0_H14_P | H14 | IO_L12P_AD0P_47 | J800 | 79
IO_B47_L2_AD10_A14_N | A14 | IO_L2N_AD10N_47 | J800 | 69
IO_B47_L2_AD10_B14_P | B14 | IO_L2P_AD10P_47 | J800 | 67
IO_B47_L3_AD9_A13_N | A13 | IO_L3N_AD9N_47 | J800 | 75
IO_B47_L3_AD9_B13_P | B13 | IO_L3P_AD9P_47 | J800 | 73
IO_B47_L4_AD8_C13_N | C13 | IO_L4N_AD8N_47 | J800 | 57
IO_B47_L4_AD8_C14_P | C14 | IO_L4P_AD8P_47 | J800 | 55
IO_B47_L5_HDGC_AD7_D14_N | D14 | IO_L5N_HDGC_AD7N_47 | J800 | 87
IO_B47_L5_HDGC_AD7_D15_P | D15 | IO_L5P_HDGC_AD7P_47 | J800 | 85
IO_B47_L6_HDGC_AD6_E13_N | E13 | IO_L6N_HDGC_AD6N_47 | J800 | 51
IO_B47_L6_HDGC_AD6_E14_P | E14 | IO_L6P_HDGC_AD6P_47 | J800 | 49
IO_B47_L7_HDGC_AD5_E15_N | E15 | IO_L7N_HDGC_AD5N_47 | J800 | 78
IO_B47_L7_HDGC_AD5_F15_P | F15 | IO_L7P_HDGC_AD5P_47 | J800 | 76
IO_B47_L8_HDGC_AD4_F13_N | F13 | IO_L8N_HDGC_AD4N_47 | J800 | 54
IO_B47_L8_HDGC_AD4_G13_P | G13 | IO_L8P_HDGC_AD4P_47 | J800 | 52
IO_B47_L9_AD3_G14_N | G14 | IO_L9N_AD3N_47 | J800 | 72
IO_B47_L9_AD3_G15_P | G15 | IO_L9P_AD3P_47 | J800 | 70
IO_B48_L1_AD15_B11_N | B11 | IO_L1N_AD15N_48 | J800 | 21
IO_B48_L1_AD15_C12_P | C12 | IO_L1P_AD15P_48 | J800 | 19
IO_B48_L10_AD10_G11_N | G11 | IO_L10N_AD10N_48 | J800 | 24
IO_B48_L10_AD10_H12_P | H12 | IO_L10P_AD10P_48 | J800 | 22
IO_B48_L11_AD9_H11_N | H11 | IO_L11N_AD9N_48 | J800 | 30
IO_B48_L11_AD9_J12_P | J12 | IO_L11P_AD9P_48 | J800 | 28
IO_B48_L12_AD8_J10_N | J10 | IO_L12N_AD8N_48 | J800 | 36
IO_B48_L12_AD8_J11_P | J11 | IO_L12P_AD8P_48 | J800 | 34
IO_B48_L2_AD14_A11_N | A11 | IO_L2N_AD14N_48 | J800 | 17
IO_B48_L2_AD14_A12_P | A12 | IO_L2P_AD14P_48 | J800 | 15
IO_B48_L3_AD13_A10_N | A10 | IO_L3N_AD13N_48 | J800 | 27
IO_B48_L3_AD13_B10_P | B10 | IO_L3P_AD13P_48 | J800 | 25
IO_B48_L4_AD12_C11_N | C11 | IO_L4N_AD12N_48 | J800 | 33
IO_B48_L4_AD12_D11_P | D11 | IO_L4P_AD12P_48 | J800 | 31
IO_B48_L5_HDGC_D12_N | D12 | IO_L5N_HDGC_48 | J800 | 45
IO_B48_L5_HDGC_E12_P | E12 | IO_L5P_HDGC_48 | J800 | 43
IO_B48_L6_HDGC_D10_N | D10 | IO_L6N_HDGC_48 | J800 | 39
IO_B48_L6_HDGC_E10_P | E10 | IO_L6P_HDGC_48 | J800 | 37
IO_B48_L7_HDGC_F11_N | F11 | IO_L7N_HDGC_48 | J800 | 48
IO_B48_L7_HDGC_F12_P | F12 | IO_L7P_HDGC_48 | J800 | 46
IO_B48_L8_HDGC_F10_N | F10 | IO_L8N_HDGC_48 | J800 | 18
IO_B48_L8_HDGC_G10_P | G10 | IO_L8P_HDGC_48 | J800 | 16
IO_B48_L9_AD11_K12_N | K12 | IO_L9N_AD11N_48 | J800 | 42
IO_B48_L9_AD11_K13_P | K13 | IO_L9P_AD11P_48 | J800 | 40
IO_B64_AG4 | AG4 | IO_T2U_N12_64
IO_B64_AG9 | AG9 | IO_T1U_N12_64
IO_B64_AH11 | AH11 | IO_T0U_N12_VRP_64
IO_B64_AJ1 | AJ1 | IO_T3U_N12_64
IO_B64_L1_AF11_P | AF11 | IO_L1P_T0L_N0_DBC_64 | J900 | 161
IO_B64_L1_AG11_N | AG11 | IO_L1N_T0L_N1_DBC_64 | J900 | 163
IO_B64_L10_AD4_AK8_N | AK8 | IO_L10N_T1U_N7_QBC_AD4N_64 | J900 | 127
IO_B64_L10_AD4_AK9_P | AK9 | IO_L10P_T1U_N6_QBC_AD4P_64 | J900 | 125
IO_B64_L11_GC_AH7_P | AH7 | IO_L11P_T1U_N8_GC_64 | J900 | 151
IO_B64_L11_GC_AJ7_N | AJ7 | IO_L11N_T1U_N9_GC_64 | J900 | 153
IO_B64_L12_GC_AG8_P | AG8 | IO_L12P_T1U_N10_GC_64 | J900 | 115
IO_B64_L12_GC_AH8_N | AH8 | IO_L12N_T1U_N11_GC_64 | J900 | 117
IO_B64_L13_GC_AG5_N | AG5 | IO_L13N_T2L_N1_GC_QBC_64 | J900 | 124
IO_B64_L13_GC_AG6_P | AG6 | IO_L13P_T2L_N0_GC_QBC_64 | J900 | 122
IO_B64_L14_GC_AH6_P | AH6 | IO_L14P_T2L_N2_GC_64 | J900 | 148
IO_B64_L14_GC_AJ6_N | AJ6 | IO_L14N_T2L_N3_GC_64 | J900 | 150
IO_B64_L15_AD11_AK6_N | AK6 | IO_L15N_T2L_N5_AD11N_64 | J900 | 162
IO_B64_L15_AD11_AK7_P | AK7 | IO_L15P_T2L_N4_AD11P_64 | J900 | 160
IO_B64_L16_AD3_AF5_N | AF5 | IO_L16N_T2U_N7_QBC_AD3N_64 | J900 | 166
IO_B64_L16_AD3_AF6_P | AF6 | IO_L16P_T2U_N6_QBC_AD3P_64 | J900 | 164
IO_B64_L17_AD10_AJ5_P | AJ5 | IO_L17P_T2U_N8_AD10P_64 | J900 | 154
IO_B64_L17_AD10_AK5_N | AK5 | IO_L17N_T2U_N9_AD10N_64 | J900 | 156
IO_B64_L18_AD2_AH4_P | AH4 | IO_L18P_T2U_N10_AD2P_64 | J900 | 142
IO_B64_L18_AD2_AJ4_N | AJ4 | IO_L18N_T2U_N11_AD2N_64 | J900 | 144
IO_B64_L19_AD9_AK3_N | AK3 | IO_L19N_T3L_N1_DBC_AD9N_64 | J900 | 140
IO_B64_L19_AD9_AK4_P | AK4 | IO_L19P_T3L_N0_DBC_AD9P_64 | J900 | 138
IO_B64_L2_AG13_P | AG13 | IO_L2P_T0L_N2_64 | J900 | 157
IO_B64_L2_AH13_N | AH13 | IO_L2N_T0L_N3_64 | J900 | 159
IO_B64_L20_AD1_AH2_N | AH2 | IO_L20N_T3L_N3_AD1N_64 | J900 | 134
IO_B64_L20_AD1_AH3_P | AH3 | IO_L20P_T3L_N2_AD1P_64 | J900 | 132
IO_B64_L21_AD8_AJ2_P | AJ2 | IO_L21P_T3L_N4_AD8P_64 | J900 | 128
IO_B64_L21_AD8_AK2_N | AK2 | IO_L21N_T3L_N5_AD8N_64 | J900 | 130
IO_B64_L22_AD0_AG1_P | AG1 | IO_L22P_T3U_N6_DBC_AD0P_64 | J900 | 118
IO_B64_L22_AD0_AH1_N | AH1 | IO_L22N_T3U_N7_DBC_AD0N_64 | J900 | 120
IO_B64_L23_AF3_P | AF3 | IO_L23P_T3U_N8_64 | J900 | 112
IO_B64_L23_AG3_N | AG3 | IO_L23N_T3U_N9_64 | J900 | 114
IO_B64_L24_AF1_N | AF1 | IO_L24N_T3U_N11_64 | J900 | 110
IO_B64_L24_AF2_P | AF2 | IO_L24P_T3U_N10_64 | J900 | 108
IO_B64_L3_AD15_AH12_P | AH12 | IO_L3P_T0L_N4_AD15P_64 | J900 | 135
IO_B64_L3_AD15_AJ12_N | AJ12 | IO_L3N_T0L_N5_AD15N_64 | J900 | 137
IO_B64_L4_AD7_AK12_N | AK12 | IO_L4N_T0U_N7_DBC_AD7N_64 | J900 | 147
IO_B64_L4_AD7_AK13_P | AK13 | IO_L4P_T0U_N6_DBC_AD7P_64 | J900 | 145
IO_B64_L5_AD14_AJ11_P | AJ11 | IO_L5P_T0U_N8_AD14P_64 | J900 | 139
IO_B64_L5_AD14_AK11_N | AK11 | IO_L5N_T0U_N9_AD14N_64 | J900 | 141
IO_B64_L6_AD6_AJ10_P | AJ10 | IO_L6P_T0U_N10_AD6P_64 | J900 | 129
IO_B64_L6_AD6_AK10_N | AK10 | IO_L6N_T0U_N11_AD6N_64 | J900 | 131
IO_B64_L7_AD13_AF7_N | AF7 | IO_L7N_T1L_N1_QBC_AD13N_64 | J900 | 111
IO_B64_L7_AD13_AF8_P | AF8 | IO_L7P_T1L_N0_QBC_AD13P_64 | J900 | 109
IO_B64_L8_AD5_AF10_P | AF10 | IO_L8P_T1L_N2_AD5P_64 | J900 | 105
IO_B64_L8_AD5_AG10_N | AG10 | IO_L8N_T1L_N3_AD5N_64 | J900 | 107
IO_B64_L9_AD12_AH9_P | AH9 | IO_L9P_T1L_N4_AD12P_64 | J900 | 119
IO_B64_L9_AD12_AJ9_N | AJ9 | IO_L9N_T1L_N5_AD12N_64 | J900 | 121
IO_B65_AE1 | AE1 | IO_T3U_N12_65 | J900 | 74
IO_B65_AE7 | AE7 | IO_T2U_N12_65 | J900 | 72
IO_B65_L1_AB13_P | AB13 | IO_L1P_T0L_N0_DBC_65 | J900 | 102
IO_B65_L1_AC13_N | AC13 | IO_L1N_T0L_N1_DBC_65 | J900 | 104
IO_B65_L10_AD4_AA7_N | AA7 | IO_L10N_T1U_N7_QBC_AD4N_65 | J801 | 86
IO_B65_L10_AD4_AA8_P | AA8 | IO_L10P_T1U_N6_QBC_AD4P_65 | J801 | 84
IO_B65_L11_GC_AC7_P | AC7 | IO_L11P_T1U_N8_GC_65 | J900 | 88
IO_B65_L11_GC_AD7_N | AD7 | IO_L11N_T1U_N9_GC_65 | J900 | 90
IO_B65_L12_GC_AB8_P | AB8 | IO_L12P_T1U_N10_GC_65 | J801 | 78
IO_B65_L12_GC_AC8_N | AC8 | IO_L12N_T1U_N11_GC_65 | J801 | 80
IO_B65_L13_GC_AB5_N | AB5 | IO_L13N_T2L_N1_GC_QBC_65 | J801 | 132
IO_B65_L13_GC_AB6_P | AB6 | IO_L13P_T2L_N0_GC_QBC_65 | J801 | 130
IO_B65_L14_GC_AC6_P | AC6 | IO_L14P_T2L_N2_GC_65 | J801 | 154
IO_B65_L14_GC_AD6_N | AD6 | IO_L14N_T2L_N3_GC_65 | J801 | 156
IO_B65_L15_AD11_AA5_N | AA5 | IO_L15N_T2L_N5_AD11N_65 | J801 | 122
IO_B65_L15_AD11_AA6_P | AA6 | IO_L15P_T2L_N4_AD11P_65 | J801 | 120
IO_B65_L16_AD3_AD5_P | AD5 | IO_L16P_T2U_N6_QBC_AD3P_65 | J801 | 110
IO_B65_L16_AD3_AE5_N | AE5 | IO_L16N_T2U_N7_QBC_AD3N_65 | J801 | 112
IO_B65_L17_AD10_AD4_P | AD4 | IO_L17P_T2U_N8_AD10P_65 | J801 | 104
IO_B65_L17_AD10_AE4_N | AE4 | IO_L17N_T2U_N9_AD10N_65 | J801 | 106
IO_B65_L18_AD2_AB4_P | AB4 | IO_L18P_T2U_N10_AD2P_65 | J801 | 114
IO_B65_L18_AD2_AC4_N | AC4 | IO_L18N_T2U_N11_AD2N_65 | J801 | 116
IO_B65_L19_AD9_AB3_P | AB3 | IO_L19P_T3L_N0_DBC_AD9P_65 | J801 | 148
IO_B65_L19_AD9_AC3_N | AC3 | IO_L19N_T3L_N1_DBC_AD9N_65 | J801 | 150
IO_B65_L2_AE13_P | AE13 | IO_L2P_T0L_N2_65 | J900 | 98
IO_B65_L2_AF13_N | AF13 | IO_L2N_T0L_N3_65 | J900 | 100
IO_B65_L20_AD1_AE2_N | AE2 | IO_L20N_T3L_N3_AD1N_65 | J801 | 126
IO_B65_L20_AD1_AE3_P | AE3 | IO_L20P_T3L_N2_AD1P_65 | J801 | 124
IO_B65_L21_AD8_AC2_P | AC2 | IO_L21P_T3L_N4_AD8P_65 | J801 | 136
IO_B65_L21_AD8_AD2_N | AD2 | IO_L21N_T3L_N5_AD8N_65 | J801 | 138
IO_B65_L22_AD0_AC1_P | AC1 | IO_L22P_T3U_N6_DBC_AD0P_65 | J801 | 142
IO_B65_L22_AD0_AD1_N | AD1 | IO_L22N_T3U_N7_DBC_AD0N_65 | J801 | 144
IO_B65_L23_AA2_N | AA2 | IO_L23N_T3U_N9_65 | J801 | 166
IO_B65_L23_SCLK_AA3_P | AA3 | IO_L23P_T3U_N8_I2C_SCLK_65 | J801 | 164
IO_B65_L24_PERST#_AB1_N | AB1 | IO_L24N_T3U_N11_PERSTN0_65 | J801 | 162
IO_B65_L24_SDA_AA1_P | AA1 | IO_L24P_T3U_N10_PERSTN1_I2C_SDA_65 | J801 | 160
IO_B65_L3_AD15_AD12_P | AD12 | IO_L3P_T0L_N4_AD15P_65 | J900 | 92
IO_B65_L3_AD15_AE12_N | AE12 | IO_L3N_T0L_N5_AD15N_65 | J900 | 94
IO_B65_L4_AD7_AC11_P | AC11 | IO_L4P_T0U_N6_DBC_AD7P_SMBALERT_65 | J900 | 82
IO_B65_L4_AD7_AD11_N | AD11 | IO_L4N_T0U_N7_DBC_AD7N_65 | J900 | 84
IO_B65_L5_AD14_AA11_N | AA11 | IO_L5N_T0U_N9_AD14N_65 | J900 | 80
IO_B65_L5_AD14_AA12_P | AA12 | IO_L5P_T0U_N8_AD14P_65 | J900 | 78
IO_B65_L6_AD6_AB10_N | AB10 | IO_L6N_T0U_N11_AD6N_65 | J801 | 74
IO_B65_L6_AD6_AB11_P | AB11 | IO_L6P_T0U_N10_AD6P_65 | J801 | 72
IO_B65_L7_AD13_AB9_P | AB9 | IO_L7P_T1L_N0_QBC_AD13P_65 | J801 | 90
IO_B65_L7_AD13_AC9_N | AC9 | IO_L7N_T1L_N1_QBC_AD13N_65 | J801 | 92
IO_B65_L8_AD5_AD10_P | AD10 | IO_L8P_T1L_N2_AD5P_65 | J801 | 100
IO_B65_L8_AD5_AE10_N | AE10 | IO_L8N_T1L_N3_AD5N_65 | J801 | 102
IO_B65_L9_AD12_AD9_P | AD9 | IO_L9P_T1L_N4_AD12P_65 | J801 | 94
IO_B65_L9_AD12_AE9_N | AE9 | IO_L9N_T1L_N5_AD12N_65 | J801 | 96
IO_B66_L1_Y3_N | Y3 | IO_L1N_T0L_N1_DBC_66 | J900 | 101
IO_B66_L1_Y4_P | Y4 | IO_L1P_T0L_N0_DBC_66 | J900 | 99
IO_B66_L10_AD4_U6_N | U6 | IO_L10N_T1U_N7_QBC_AD4N_66 | J801 | 99
IO_B66_L10_AD4_U7_P | U7 | IO_L10P_T1U_N6_QBC_AD4P_66 | J801 | 97
IO_B66_L11_GC_V6_N | V6 | IO_L11N_T1U_N9_GC_66 | J900 | 91
IO_B66_L11_GC_V7_P | V7 | IO_L11P_T1U_N8_GC_66 | J900 | 89
IO_B66_L12_GC_W6_N | W6 | IO_L12N_T1U_N11_GC_66 | J801 | 59
IO_B66_L12_GC_W7_P | W7 | IO_L12P_T1U_N10_GC_66 | J801 | 57
IO_B66_L13_GC_U8_P | U8 | IO_L13P_T2L_N0_GC_QBC_66 | J801 | 123
IO_B66_L13_GC_V8_N | V8 | IO_L13N_T2L_N1_GC_QBC_66 | J801 | 125
IO_B66_L14_GC_Y8_N | Y8 | IO_L14N_T2L_N3_GC_66 | J801 | 153
IO_B66_L14_GC_Y9_P | Y9 | IO_L14P_T2L_N2_GC_66 | J801 | 151
IO_B66_L15_AD11_U11_P | U11 | IO_L15P_T2L_N4_AD11P_66 | J801 | 111
IO_B66_L15_AD11_V11_N | V11 | IO_L15N_T2L_N5_AD11N_66 | J801 | 113
IO_B66_L16_AD3_W10_N | W10 | IO_L16N_T2U_N7_QBC_AD3N_66 | J801 | 119
IO_B66_L16_AD3_W11_P | W11 | IO_L16P_T2U_N6_QBC_AD3P_66 | J801 | 117
IO_B66_L17_AD10_U9_P | U9 | IO_L17P_T2U_N8_AD10P_66 | J801 | 101
IO_B66_L17_AD10_V9_N | V9 | IO_L17N_T2U_N9_AD10N_66 | J801 | 103
IO_B66_L18_AD2_T11_P | T11 | IO_L18P_T2U_N10_AD2P_66 | J801 | 107
IO_B66_L18_AD2_U10_N | U10 | IO_L18N_T2U_N11_AD2N_66 | J801 | 109
IO_B66_L19_AD9_R10_P | R10 | IO_L19P_T3L_N0_DBC_AD9P_66 | J801 | 129
IO_B66_L19_AD9_T10_N | T10 | IO_L19N_T3L_N1_DBC_AD9N_66 | J801 | 131
IO_B66_L2_Y1_N | Y1 | IO_L2N_T0L_N3_66 | J900 | 97
IO_B66_L2_Y2_P | Y2 | IO_L2P_T0L_N2_66 | J900 | 95
IO_B66_L20_AD1_P10_N | P10 | IO_L20N_T3L_N3_AD1N_66 | J801 | 135
IO_B66_L20_AD1_P11_P | P11 | IO_L20P_T3L_N2_AD1P_66 | J801 | 133
IO_B66_L21_AD8_M12_N | M12 | IO_L21N_T3L_N5_AD8N_66 | J801 | 147
IO_B66_L21_AD8_N12_P | N12 | IO_L21P_T3L_N4_AD8P_66 | J801 | 145
IO_B66_L22_AD0_M10_N | M10 | IO_L22N_T3U_N7_DBC_AD0N_66 | J801 | 141
IO_B66_L22_AD0_N10_P | N10 | IO_L22P_T3U_N6_DBC_AD0P_66 | J801 | 139
IO_B66_L23_L11_N | L11 | IO_L23N_T3U_N9_66 | J801 | 159
IO_B66_L23_L12_P | L12 | IO_L23P_T3U_N8_66 | J801 | 157
IO_B66_L24_K10_N | K10 | IO_L24N_T3U_N11_66 | J801 | 165
IO_B66_L24_L10_P | L10 | IO_L24P_T3U_N10_66 | J801 | 163
IO_B66_L3_AD15_W1_N | W1 | IO_L3N_T0L_N5_AD15N_66 | J900 | 87
IO_B66_L3_AD15_W2_P | W2 | IO_L3P_T0L_N4_AD15P_66 | J900 | 85
IO_B66_L4_AD7_V1_N | V1 | IO_L4N_T0U_N7_DBC_AD7N_66 | J900 | 81
IO_B66_L4_AD7_V2_P | V2 | IO_L4P_T0U_N6_DBC_AD7P_66 | J900 | 79
IO_B66_L5_AD14_U2_P | U2 | IO_L5P_T0U_N8_AD14P_66 | J900 | 75
IO_B66_L5_AD14_U3_N | U3 | IO_L5N_T0U_N9_AD14N_66 | J900 | 77
IO_B66_L6_AD6_T1_P | T1 | IO_L6P_T0U_N10_AD6P_66 | J801 | 75
IO_B66_L6_AD6_U1_N | U1 | IO_L6N_T0U_N11_AD6N_66 | J801 | 77
IO_B66_L7_AD13_W5_P | W5 | IO_L7P_T1L_N0_QBC_AD13P_66 | J801 | 81
IO_B66_L7_AD13_Y5_N | Y5 | IO_L7N_T1L_N1_QBC_AD13N_66 | J801 | 83
IO_B66_L8_AD5_V4_P | V4 | IO_L8P_T1L_N2_AD5P_66 | J801 | 87
IO_B66_L8_AD5_W4_N | W4 | IO_L8N_T1L_N3_AD5N_66 | J801 | 89
IO_B66_L9_AD12_U4_N | U4 | IO_L9N_T1L_N5_AD12N_66 | J801 | 93
IO_B66_L9_AD12_U5_P | U5 | IO_L9P_T1L_N4_AD12P_66 | J801 | 91
IO_B66_N11 | N11 | IO_T3U_N12_66 | J900 | 71
IO_B66_Y10 | Y10 | IO_T2U_N12_66 | J900 | 69
MGT_B228_REFCLK0_R7_N | R7 | MGTREFCLK0N_228 | J900 | 12
MGT_B228_REFCLK0_R8_P | R8 | MGTREFCLK0P_228 | J900 | 10
MGT_B228_REFCLK1_N7_N | N7 | MGTREFCLK1N_228 | J900 | 9
MGT_B228_REFCLK1_N8_P | N8 | MGTREFCLK1P_228 | J900 | 7
MGT_B228_RX0_R3_N | R3 | MGTHRXN0_228 | J900 | 50
MGT_B228_RX0_R4_P | R4 | MGTHRXP0_228 | J900 | 48
MGT_B228_RX1_P1_N | P1 | MGTHRXN1_228 | J900 | 56
MGT_B228_RX1_P2_P | P2 | MGTHRXP1_228 | J900 | 54
MGT_B228_RX2_M1_N | M1 | MGTHRXN2_228 | J900 | 62
MGT_B228_RX2_M2_P | M2 | MGTHRXP2_228 | J900 | 60
MGT_B228_RX3_L3_N | L3 | MGTHRXN3_228 | J900 | 68
MGT_B228_RX3_L4_P | L4 | MGTHRXP3_228 | J900 | 66
MGT_B228_TX0_P5_N | P5 | MGTHTXN0_228 | J900 | 47
MGT_B228_TX0_P6_P | P6 | MGTHTXP0_228 | J900 | 45
MGT_B228_TX1_N3_N | N3 | MGTHTXN1_228 | J900 | 53
MGT_B228_TX1_N4_P | N4 | MGTHTXP1_228 | J900 | 51
MGT_B228_TX2_M5_N | M5 | MGTHTXN2_228 | J900 | 59
MGT_B228_TX2_M6_P | M6 | MGTHTXP2_228 | J900 | 57
MGT_B228_TX3_K5_N | K5 | MGTHTXN3_228 | J900 | 65
MGT_B228_TX3_K6_P | K6 | MGTHTXP3_228 | J900 | 63
MGT_B229_REFCLK0_L7_N | L7 | MGTREFCLK0N_229 | J900 | 6
MGT_B229_REFCLK0_L8_P | L8 | MGTREFCLK0P_229 | J900 | 4
MGT_B229_REFCLK1_J7_N | J7 | MGTREFCLK1N_229 | J900 | 5
MGT_B229_REFCLK1_J8_P | J8 | MGTREFCLK1P_229 | J900 | 3
MGT_B229_RX0_K1_N | K1 | MGTHRXN0_229 | J900 | 20
MGT_B229_RX0_K2_P | K2 | MGTHRXP0_229 | J900 | 16
MGT_B229_RX1_H1_N | H1 | MGTHRXN1_229 | J900 | 28
MGT_B229_RX1_H2_P | H2 | MGTHRXP1_229 | J900 | 24
MGT_B229_RX2_G3_N | G3 | MGTHRXN2_229 | J900 | 36
MGT_B229_RX2_G4_P | G4 | MGTHRXP2_229 | J900 | 32
MGT_B229_RX3_F1_N | F1 | MGTHRXN3_229 | J900 | 44
MGT_B229_RX3_F2_P | F2 | MGTHRXP3_229 | J900 | 40
MGT_B229_TX0_J3_N | J3 | MGTHTXN0_229 | J900 | 17
MGT_B229_TX0_J4_P | J4 | MGTHTXP0_229 | J900 | 13
MGT_B229_TX1_H5_N | H5 | MGTHTXN1_229 | J900 | 25
MGT_B229_TX1_H6_P | H6 | MGTHTXP1_229 | J900 | 21
MGT_B229_TX2_F5_N | F5 | MGTHTXN2_229 | J900 | 33
MGT_B229_TX2_F6_P | F6 | MGTHTXP2_229 | J900 | 29
MGT_B229_TX3_E3_N | E3 | MGTHTXN3_229 | J900 | 41
MGT_B229_TX3_E4_P | E4 | MGTHTXP3_229 | J900 | 37
MGT_B230_REFCLK0_G7_N | G7 | MGTREFCLK0N_230 | J801 | 12
MGT_B230_REFCLK0_G8_P | G8 | MGTREFCLK0P_230 | J801 | 10
MGT_B230_REFCLK1_E7_N | E7 | MGTREFCLK1N_230 | J801 | 5
MGT_B230_REFCLK1_E8_P | E8 | MGTREFCLK1P_230 | J801 | 3
MGT_B230_RX0_D1_N | D1 | MGTHRXN0_230 | J801 | 50
MGT_B230_RX0_D2_P | D2 | MGTHRXP0_230 | J801 | 48
MGT_B230_RX1_C3_N | C3 | MGTHRXN1_230 | J801 | 56
MGT_B230_RX1_C4_P | C4 | MGTHRXP1_230 | J801 | 54
MGT_B230_RX2_B1_N | B1 | MGTHRXN2_230 | J801 | 62
MGT_B230_RX2_B2_P | B2 | MGTHRXP2_230 | J801 | 60
MGT_B230_RX3_A3_N | A3 | MGTHRXN3_230 | J801 | 68
MGT_B230_RX3_A4_P | A4 | MGTHRXP3_230 | J801 | 66
MGT_B230_TX0_D5_N | D5 | MGTHTXN0_230 | J801 | 47
MGT_B230_TX0_D6_P | D6 | MGTHTXP0_230 | J801 | 45
MGT_B230_TX1_C7_N | C7 | MGTHTXN1_230 | J801 | 53
MGT_B230_TX1_C8_P | C8 | MGTHTXP1_230 | J801 | 51
MGT_B230_TX2_B5_N | B5 | MGTHTXN2_230 | J801 | 65
MGT_B230_TX2_B6_P | B6 | MGTHTXP2_230 | J801 | 63
MGT_B230_TX3_A7_N | A7 | MGTHTXN3_230 | J801 | 71
MGT_B230_TX3_A8_P | A8 | MGTHTXP3_230 | J801 | 69
PS_MGTRREF | R25 | PS_MGTRREF_505
MGTPS_REFCLK0_P25_P | P25 | PS_MGTREFCLK0P_505 | J801 | 4
MGTPS_REFCLK0_P26_N | P26 | PS_MGTREFCLK0N_505 | J801 | 6
MGTPS_REFCLK1_M25_P | M25 | PS_MGTREFCLK1P_505 | J801 | 7
MGTPS_REFCLK1_M26_N | M26 | PS_MGTREFCLK1N_505 | J801 | 9
MGTPS_RX0_T29_P | T29 | PS_MGTRRXP0_505 | J801 | 16
MGTPS_RX0_T30_N | T30 | PS_MGTRRXN0_505 | J801 | 20
MGTPS_RX1_P29_P | P29 | PS_MGTRRXP1_505 | J801 | 24
MGTPS_RX1_P30_N | P30 | PS_MGTRRXN1_505 | J801 | 28
MGTPS_RX2_M29_P | M29 | PS_MGTRRXP2_505 | J801 | 32
MGTPS_RX2_M30_N | M30 | PS_MGTRRXN2_505 | J801 | 36
MGTPS_RX3_K29_P | K29 | PS_MGTRRXP3_505 | J801 | 40
MGTPS_RX3_K30_N | K30 | PS_MGTRRXN3_505 | J801 | 44
MGTPS_TX0_R27_P | R27 | PS_MGTRTXP0_505 | J801 | 13
MGTPS_TX0_R28_N | R28 | PS_MGTRTXN0_505 | J801 | 17
MGTPS_TX1_N27_P | N27 | PS_MGTRTXP1_505 | J801 | 21
MGTPS_TX1_N28_N | N28 | PS_MGTRTXN1_505 | J801 | 25
MGTPS_TX2_L27_P | L27 | PS_MGTRTXP2_505 | J801 | 29
MGTPS_TX2_L28_N | L28 | PS_MGTRTXN2_505 | J801 | 33
MGTPS_TX3_J27_P | J27 | PS_MGTRTXP3_505 | J801 | 37
MGTPS_TX3_J28_N | J28 | PS_MGTRTXN3_505 | J801 | 41
USB0_CLK | A22 | PS_MIO52
USB0_DATA0 | E22 | PS_MIO56
USB0_DATA1 | H21 | PS_MIO57
USB0_DATA2 | C22 | PS_MIO54
USB0_DATA3 | L21 | PS_MIO59
USB0_DATA4 | H22 | PS_MIO60
USB0_DATA5 | M21 | PS_MIO61
USB0_DATA6 | N21 | PS_MIO62
USB0_DATA7 | K22 | PS_MIO63
USB0_DIR | D22 | PS_MIO53
USB0_NXT | F22 | PS_MIO55
USB0_STP | J21 | PS_MIO58
USB1_RST#_ETH1_RST | F16 | PS_MIO23
VREF_ADC_N | U15 | VREFN
VREF_ADC_P | V16 | VREFP
VREF_B64 | AF12 | VREF_64
VREF_B65 | AA10 | VREF_65
VREF_B66 | W9 | VREF_66
GND | B29 | MGTHRXP3_128
GND | B30 | MGTHRXN3_128
GND | D29 | MGTHRXP2_128
GND | D30 | MGTHRXN2_128
GND | F29 | MGTHRXP1_128
GND | F30 | MGTHRXN1_128
GND | H29 | MGTHRXP0_128
GND | H30 | MGTHRXN0_128
GND | V15 | VN
GND | W15 | DXN
GND | W16 | DXP
JTAG_TCK | R20 | PS_JTAG_TCK | J800 | 123
JTAG_TDI | T21 | PS_JTAG_TDI | J800 | 117
JTAG_TDO | T20 | PS_JTAG_TDO | J800 | 121
JTAG_TMS | R19 | PS_JTAG_TMS | J800 | 119
PS_PADI | R22 | PS_PADI
PS_PADO | R23 | PS_PADO
PS_POR# | U23 | PS_POR_B | J800 | 132
PS_PROG# | T22 | PS_PROG_B
PS_SRST# | P19 | PS_SRST_B | J800 | 124
PS_STATUS | P22 | PS_ERROR_STATUS
PS_MODE0 | U18 | PS_MODE0
PS_MODE1 | U19 | PS_MODE1
PS_MODE2 | U20 | PS_MODE2
PS_MODE3 | U21 | PS_MODE3
PS_DONE | T18 | PS_DONE | J800 | 130
PS_ERROR | P21 | PS_ERROR_OUT
PS_INIT# | T23 | PS_INIT_B
FPGA_MGTRREF_L | B25 | MGTRREF_L
FPGA_MGTRREF_R | A6 | MGTRREF_R
FPGA_PORSEL | AB14 | POR_OVERRIDE
FPGA_PUDC# | AB15 | PUDC_B_0
FPGA_VP | U16 | VP
FPGA_VRP | AC12 | IO_T0U_N12_VRP_65
FPGA_ZQ | AC23 | PS_DDR_ZQ
Disclaimers
All pinout and pin information is provided as-is without assurance of correctness or completeness.
All information is subject to change at any time without notice.
Please verify all data with Enclustra's user manuals, FPGA and other components vendor's documentation.
Enclustra recommends checking the module's and the FPGA and other components errata sheets.