## ME-XU6-R1
Module: | ME-XU6
Revision: | R1
Date: | 2020-12-22
Signal on module | FPGA pin number | FPGA pin name | Connector | Connector Pin | Comment
CLK33 | R16 | PS_REF_CLK
PS_MIO38_UARTRX | H18 | PS_MIO38 | J800 | 105
PS_MIO39_UARTTX | H19 | PS_MIO39 | J800 | 107
PS_MIO40 | K18 | PS_MIO40 | J800 | 82
PS_MIO41 | J19 | PS_MIO41 | J800 | 84
PS_MIO42_PERST# | L18 | PS_MIO42 | J800 | 104
PS_MIO43 | K19 | PS_MIO43 | J800 | 106
PS_MIO44 | J20 | PS_MIO44 | J800 | 100
PS_MIO45_SDCD# | K20 | PS_MIO45 | J800 | 98
PS_MIO46_SDD0 | L20 | PS_MIO46 | J800 | 95
PS_MIO47_SDD1 | H21 | PS_MIO47 | J800 | 97
PS_MIO48_SDD2 | J21 | PS_MIO48 | J800 | 101
PS_MIO49_SDD3 | M18 | PS_MIO49 | J800 | 103
PS_MIO50_SDCMD | M19 | PS_MIO50 | J800 | 93
PS_MIO51_SDCLK_R | L21 | PS_MIO51 | J800 | 91 | Connected to module connector via 22Ohm resistor
FLASH_CLK_R | AG15 | PS_MIO0 | J800 | 118 | Connected to module connector via level shifter
FLASH_CS#_LS | AD16 | PS_MIO5 | J800 | 116 | Connected to module connector via level shifter
FLASH_D2 | AF15 | PS_MIO2
FLASH_D3 | AH15 | PS_MIO3
FLASH_DI_LS | AH16 | PS_MIO4 | J800 | 114 | Connected to module connector via level shifter
FLASH_DO_LS | AG16 | PS_MIO1 | J800 | 122 | Connected to module connector via level shifter
LED0#_PL | E7 | IO_T2U12_66
LED0#_PS | AB19 | PS_MIO24
LED1#_PL | H2 | IO_T1U12_65
LED1#_PS | AB21 | PS_MIO25
LED2#_PL | P9 | IO_T2U12_65
LED2#_PS | AH17 | PS_MIO7
LED3#_PL | K5 | IO_T3U12_65
LED3#_PS | AF17 | PS_MIO8
DDR4PS_A0 | W28 | PS_DDR_A0
DDR4PS_A1 | Y28 | PS_DDR_A1
DDR4PS_A2 | AB28 | PS_DDR_A2
DDR4PS_A3 | AA28 | PS_DDR_A3
DDR4PS_A4 | Y27 | PS_DDR_A4
DDR4PS_A5 | AA27 | PS_DDR_A5
DDR4PS_A6 | Y22 | PS_DDR_A6
DDR4PS_A7 | AA23 | PS_DDR_A7
DDR4PS_A8 | AA22 | PS_DDR_A8
DDR4PS_A9 | AB23 | PS_DDR_A9
DDR4PS_A10 | AA25 | PS_DDR_A10
DDR4PS_A11 | AA26 | PS_DDR_A11
DDR4PS_A12 | AB25 | PS_DDR_A12
DDR4PS_A13 | AB26 | PS_DDR_A13
DDR4PS_A14 | AB24 | PS_DDR_A14
DDR4PS_A15 | AC24 | PS_DDR_A15
DDR4PS_A16 | AC23 | PS_DDR_A16
DDR4PS_A17 | AC22 | PS_DDR_A17
DDR4PS_ACT# | Y23 | PS_DDR_ACT_N
DDR4PS_ALERT# | U25 | PS_DDR_ALERT_N
DDR4PS_BA0 | V23 | PS_DDR_BA0
DDR4PS_BA1 | W22 | PS_DDR_BA1
DDR4PS_BG0 | W24 | PS_DDR_BG0
DDR4PS_BG1 | V22 | PS_DDR_BG1
DDR4PS_CKE | V28 | PS_DDR_CKE0
DDR4PS_CK_N | W26 | PS_DDR_CK_N0
DDR4PS_CK_P | W25 | PS_DDR_CK0
DDR4PS_CS# | W27 | PS_DDR_CS_N0
DDR4PS_DM0 | AG20 | PS_DDR_DM0
DDR4PS_DM1 | AE23 | PS_DDR_DM1
DDR4PS_DM2 | AE25 | PS_DDR_DM2
DDR4PS_DM3 | AE28 | PS_DDR_DM3
DDR4PS_DM4 | R23 | PS_DDR_DM4
DDR4PS_DM5 | H23 | PS_DDR_DM5
DDR4PS_DM6 | L27 | PS_DDR_DM6
DDR4PS_DM7 | H26 | PS_DDR_DM7
DDR4PS_DM8 | T26 | PS_DDR_DM8
DDR4PS_DQ0 | AD21 | PS_DDR_DQ0
DDR4PS_DQ1 | AE20 | PS_DDR_DQ1
DDR4PS_DQ2 | AD20 | PS_DDR_DQ2
DDR4PS_DQ3 | AF20 | PS_DDR_DQ3
DDR4PS_DQ4 | AH21 | PS_DDR_DQ4
DDR4PS_DQ5 | AH20 | PS_DDR_DQ5
DDR4PS_DQ6 | AH19 | PS_DDR_DQ6
DDR4PS_DQ7 | AG19 | PS_DDR_DQ7
DDR4PS_DQ8 | AF22 | PS_DDR_DQ8
DDR4PS_DQ9 | AH22 | PS_DDR_DQ9
DDR4PS_DQ10 | AE22 | PS_DDR_DQ10
DDR4PS_DQ11 | AD22 | PS_DDR_DQ11
DDR4PS_DQ12 | AH23 | PS_DDR_DQ12
DDR4PS_DQ13 | AH24 | PS_DDR_DQ13
DDR4PS_DQ14 | AE24 | PS_DDR_DQ14
DDR4PS_DQ15 | AG24 | PS_DDR_DQ15
DDR4PS_DQ16 | AC26 | PS_DDR_DQ16
DDR4PS_DQ17 | AD26 | PS_DDR_DQ17
DDR4PS_DQ18 | AD25 | PS_DDR_DQ18
DDR4PS_DQ19 | AD24 | PS_DDR_DQ19
DDR4PS_DQ20 | AG26 | PS_DDR_DQ20
DDR4PS_DQ21 | AH25 | PS_DDR_DQ21
DDR4PS_DQ22 | AH26 | PS_DDR_DQ22
DDR4PS_DQ23 | AG25 | PS_DDR_DQ23
DDR4PS_DQ24 | AH27 | PS_DDR_DQ24
DDR4PS_DQ25 | AH28 | PS_DDR_DQ25
DDR4PS_DQ26 | AF28 | PS_DDR_DQ26
DDR4PS_DQ27 | AG28 | PS_DDR_DQ27
DDR4PS_DQ28 | AC27 | PS_DDR_DQ28
DDR4PS_DQ29 | AD27 | PS_DDR_DQ29
DDR4PS_DQ30 | AD28 | PS_DDR_DQ30
DDR4PS_DQ31 | AC28 | PS_DDR_DQ31
DDR4PS_DQ32 | T22 | PS_DDR_DQ32
DDR4PS_DQ33 | R22 | PS_DDR_DQ33
DDR4PS_DQ34 | P22 | PS_DDR_DQ34
DDR4PS_DQ35 | N22 | PS_DDR_DQ35
DDR4PS_DQ36 | T23 | PS_DDR_DQ36
DDR4PS_DQ37 | P24 | PS_DDR_DQ37
DDR4PS_DQ38 | R24 | PS_DDR_DQ38
DDR4PS_DQ39 | N24 | PS_DDR_DQ39
DDR4PS_DQ40 | H24 | PS_DDR_DQ40
DDR4PS_DQ41 | J24 | PS_DDR_DQ41
DDR4PS_DQ42 | M24 | PS_DDR_DQ42
DDR4PS_DQ43 | K24 | PS_DDR_DQ43
DDR4PS_DQ44 | J22 | PS_DDR_DQ44
DDR4PS_DQ45 | H22 | PS_DDR_DQ45
DDR4PS_DQ46 | K22 | PS_DDR_DQ46
DDR4PS_DQ47 | L22 | PS_DDR_DQ47
DDR4PS_DQ48 | M25 | PS_DDR_DQ48
DDR4PS_DQ49 | M26 | PS_DDR_DQ49
DDR4PS_DQ50 | L25 | PS_DDR_DQ50
DDR4PS_DQ51 | L26 | PS_DDR_DQ51
DDR4PS_DQ52 | K28 | PS_DDR_DQ52
DDR4PS_DQ53 | L28 | PS_DDR_DQ53
DDR4PS_DQ54 | M28 | PS_DDR_DQ54
DDR4PS_DQ55 | N28 | PS_DDR_DQ55
DDR4PS_DQ56 | J28 | PS_DDR_DQ56
DDR4PS_DQ57 | K27 | PS_DDR_DQ57
DDR4PS_DQ58 | H28 | PS_DDR_DQ58
DDR4PS_DQ59 | H27 | PS_DDR_DQ59
DDR4PS_DQ60 | G26 | PS_DDR_DQ60
DDR4PS_DQ61 | G25 | PS_DDR_DQ61
DDR4PS_DQ62 | K25 | PS_DDR_DQ62
DDR4PS_DQ63 | J25 | PS_DDR_DQ63
DDR4PS_DQ64 | T28 | PS_DDR_DQ64
DDR4PS_DQ65 | R28 | PS_DDR_DQ65
DDR4PS_DQ66 | P28 | PS_DDR_DQ66
DDR4PS_DQ67 | P27 | PS_DDR_DQ67
DDR4PS_DQ68 | P26 | PS_DDR_DQ68
DDR4PS_DQ69 | R25 | PS_DDR_DQ69
DDR4PS_DQ70 | P25 | PS_DDR_DQ70
DDR4PS_DQ71 | T25 | PS_DDR_DQ71
DDR4PS_DQS0_N | AG21 | PS_DDR_DQS_N0
DDR4PS_DQS0_P | AF21 | PS_DDR_DQS_P0
DDR4PS_DQS1_N | AG23 | PS_DDR_DQS_N1
DDR4PS_DQS1_P | AF23 | PS_DDR_DQS_P1
DDR4PS_DQS2_N | AF26 | PS_DDR_DQS_N2
DDR4PS_DQS2_P | AF25 | PS_DDR_DQS_P2
DDR4PS_DQS3_N | AF27 | PS_DDR_DQS_N3
DDR4PS_DQS3_P | AE27 | PS_DDR_DQS_P3
DDR4PS_DQS4_N | M23 | PS_DDR_DQS_N4
DDR4PS_DQS4_P | N23 | PS_DDR_DQS_P4
DDR4PS_DQS5_N | K23 | PS_DDR_DQS_N5
DDR4PS_DQS5_P | L23 | PS_DDR_DQS_P5
DDR4PS_DQS6_N | N27 | PS_DDR_DQS_N6
DDR4PS_DQS6_P | N26 | PS_DDR_DQS_P6
DDR4PS_DQS7_N | J27 | PS_DDR_DQS_N7
DDR4PS_DQS7_P | J26 | PS_DDR_DQS_P7
DDR4PS_DQS8_N | T27 | PS_DDR_DQS_N8
DDR4PS_DQS8_P | R27 | PS_DDR_DQS_P8
DDR4PS_ODT | U28 | PS_DDR_ODT0
DDR4PS_PAR | V24 | PS_DDR_PARITY
DDR4PS_RESET# | U23 | PS_DDR_RAM_RST_N
EMMC_CLK_R | AB20 | PS_MIO22
EMMC_CMD | AC21 | PS_MIO21
EMMC_IO0 | AH18 | PS_MIO13
EMMC_IO1 | AG18 | PS_MIO14
EMMC_IO2 | AE18 | PS_MIO15
EMMC_IO3 | AF18 | PS_MIO16
EMMC_IO4 | AC18 | PS_MIO17
EMMC_IO5 | AC19 | PS_MIO18
EMMC_IO6 | AE19 | PS_MIO19
EMMC_IO7 | AD19 | PS_MIO20
ETH_MDC | B20 | PS_MIO76
ETH_MDIO | F20 | PS_MIO77
ETH_RXCLK | J16 | PS_MIO32
ETH_RXCTL | J17 | PS_MIO37
ETH_RXD0 | L16 | PS_MIO33
ETH_RXD1 | L17 | PS_MIO34
ETH_RXD2 | H17 | PS_MIO35
ETH_RXD3 | K17 | PS_MIO36
ETH_TXCLK_R | L15 | PS_MIO26
ETH_TXCTL | H16 | PS_MIO31
ETH_TXD0 | J15 | PS_MIO27
ETH_TXD1 | K15 | PS_MIO28
ETH_TXD2 | G16 | PS_MIO29
ETH_TXD3_PERST# | F16 | PS_MIO30 |  |  | Connected to PS_MIO42_PERST# signal on module connector via 1kOhm series resistor and a multiplexer
USB0_CLK | G18 | PS_MIO52
USB0_DATA0 | C16 | PS_MIO56
USB0_DATA1 | A16 | PS_MIO57
USB0_DATA2 | F17 | PS_MIO54
USB0_DATA3 | E17 | PS_MIO59
USB0_DATA4 | C17 | PS_MIO60
USB0_DATA5 | D17 | PS_MIO61
USB0_DATA6 | A17 | PS_MIO62
USB0_DATA7 | E18 | PS_MIO63
USB0_DIR | D16 | PS_MIO53
USB0_NXT | B16 | PS_MIO55
USB0_STP | F18 | PS_MIO58
USB1_CLK | E19 | PS_MIO64
USB1_DATA0 | C18 | PS_MIO68
USB1_DATA1 | D19 | PS_MIO69
USB1_DATA2 | G19 | PS_MIO66
USB1_DATA3 | B19 | PS_MIO71
USB1_DATA4 | G20 | PS_MIO72
USB1_DATA5 | G21 | PS_MIO73
USB1_DATA6 | D20 | PS_MIO74
USB1_DATA7 | A19 | PS_MIO75
USB1_DIR | A18 | PS_MIO65
USB1_NXT | B18 | PS_MIO67
USB1_STP | C19 | PS_MIO70
I2C_INT#_PS | AC17 | PS_MIO12 | J800 | 115 | Connected to module connector via level shifter
I2C_SCL_PL | C7 | IO_T3U12_66 | J800 | 111 | Connected to module connector via level shifter
I2C_SCL_PS | AD17 | PS_MIO10 | J800 | 111 | Connected to module connector via level shifter
I2C_SDA_PL | D2 | IO_T1U12_66 | J800 | 113 | Connected to module connector via level shifter
I2C_SDA_PS | AE17 | PS_MIO11 | J800 | 113 | Connected to module connector via level shifter
IO_B64_AB5 | AB5 | IO_T2U12_64 | J800 | 88 | Connected to module connector via level shifter
IO_B64_AD6 | AD6 | IO_T0U12_VRP_64 | J800 | 92 | Connected to module connector via level shifter
IO_B64_AE4 | AE4 | IO_T3U12_64 | J800 | 90 | Connected to module connector via level shifter
IO_B64_AH6 | AH6 | IO_T1U12_64 | J800 | 94 | Connected to module connector via level shifter
IO_B64_L1_AC9_P | AC9 | IO_L1P_T0L0D_64 | J900 | 160
IO_B64_L1_AD9_N | AD9 | IO_L1N_T0L1D_64 | J900 | 162
IO_B64_L2_AE8_N | AE8 | IO_L2N_T0L3_64 | J900 | 147
IO_B64_L2_AE9_P | AE9 | IO_L2P_T0L2_64 | J900 | 145
IO_B64_L3_AD15_AB8_P | AB8 | IO_L3P_T0L4_AD15P_64 | J900 | 154
IO_B64_L3_AD15_AC8_N | AC8 | IO_L3N_T0L5_AD15N_64 | J900 | 156
IO_B64_L4_AD7_AD7_P | AD7 | IO_L4P_T0U6D_AD7P_64 | J900 | 161
IO_B64_L4_AD7_AE7_N | AE7 | IO_L4N_T0U7D_AD7N_64 | J900 | 163
IO_B64_L5_AD14_AB7_P | AB7 | IO_L5P_T0U8_AD14P_64 | J900 | 164
IO_B64_L5_AD14_AC7_N | AC7 | IO_L5N_T0U9_AD14N_64 | J900 | 166
IO_B64_L6_AD6_AB6_P | AB6 | IO_L6P_T0U10_AD6P_64 | J900 | 157
IO_B64_L6_AD6_AC6_N | AC6 | IO_L6N_T0U11_AD6N_64 | J900 | 159
IO_B64_L7_AD13_AG9_P | AG9 | IO_L7P_T1L0Q_AD13P_64 | J900 | 142
IO_B64_L7_AD13_AH9_N | AH9 | IO_L7N_T1L1Q_AD13N_64 | J900 | 144
IO_B64_L8_AD5_AF8_P | AF8 | IO_L8P_T1L2_AD5P_64 | J900 | 139
IO_B64_L8_AD5_AG8_N | AG8 | IO_L8N_T1L3_AD5N_64 | J900 | 141
IO_B64_L9_AD12_AH7_N | AH7 | IO_L9N_T1L5_AD12N_64 | J900 | 121
IO_B64_L9_AD12_AH8_P | AH8 | IO_L9P_T1L4_AD12P_64 | J900 | 119
IO_B64_L10_AD4_AG5_N | AG5 | IO_L10N_T1U7Q_AD4N_64 | J900 | 127
IO_B64_L10_AD4_AG6_P | AG6 | IO_L10P_T1U6Q_AD4P_64 | J900 | 125
IO_B64_L11_GC_AF6_N | AF6 | IO_L11N_T1U9_GC_64 | J900 | 153
IO_B64_L11_GC_AF7_P | AF7 | IO_L11P_T1U8_GC_64 | J900 | 151
IO_B64_L12_GC_AE5_P | AE5 | IO_L12P_T1U10_GC_64 | J900 | 148
IO_B64_L12_GC_AF5_N | AF5 | IO_L12N_T1U11_GC_64 | J900 | 150
IO_B64_L13_GC_AD4_N | AD4 | IO_L13N_T2L1Q_GC_64 | J900 | 117
IO_B64_L13_GC_AD5_P | AD5 | IO_L13P_T2L0Q_GC_64 | J900 | 115
IO_B64_L14_GC_AC3_N | AC3 | IO_L14N_T2L3_GC_64 | J900 | 124
IO_B64_L14_GC_AC4_P | AC4 | IO_L14P_T2L2_GC_64 | J900 | 122
IO_B64_L15_AD11_AB3_N | AB3 | IO_L15N_T2L5_AD11N_64 | J900 | 131
IO_B64_L15_AD11_AB4_P | AB4 | IO_L15P_T2L4_AD11P_64 | J900 | 129
IO_B64_L16_AD3_AD1_N | AD1 | IO_L16N_T2U7Q_AD3N_64 | J900 | 137
IO_B64_L16_AD3_AD2_P | AD2 | IO_L16P_T2U6Q_AD3P_64 | J900 | 135
IO_B64_L17_AD10_AB2_P | AB2 | IO_L17P_T2U8_AD10P_64 | J900 | 109
IO_B64_L17_AD10_AC2_N | AC2 | IO_L17N_T2U9_AD10N_64 | J900 | 111
IO_B64_L18_AD2_AB1_P | AB1 | IO_L18P_T2U10_AD2P_64 | J900 | 105
IO_B64_L18_AD2_AC1_N | AC1 | IO_L18N_T2U11_AD2N_64 | J900 | 107
IO_B64_L19_AD9_AG4_P | AG4 | IO_L19P_T3L0D_AD9P_64 | J900 | 138
IO_B64_L19_AD9_AH4_N | AH4 | IO_L19N_T3L1D_AD9N_64 | J900 | 140
IO_B64_L20_AD1_AG3_P | AG3 | IO_L20P_T3L2_AD1P_64 | J900 | 132
IO_B64_L20_AD1_AH3_N | AH3 | IO_L20N_T3L3_AD1N_64 | J900 | 134
IO_B64_L21_AD8_AE3_P | AE3 | IO_L21P_T3L4_AD8P_64 | J900 | 128
IO_B64_L21_AD8_AF3_N | AF3 | IO_L21N_T3L5_AD8N_64 | J900 | 130
IO_B64_L22_AD0_AE2_P | AE2 | IO_L22P_T3U6D_AD0P_64 | J900 | 118
IO_B64_L22_AD0_AF2_N | AF2 | IO_L22N_T3U7D_AD0N_64 | J900 | 120
IO_B64_L23_AH1_N | AH1 | IO_L23N_T3U9_64 | J900 | 114
IO_B64_L23_AH2_P | AH2 | IO_L23P_T3U8_64 | J900 | 112
IO_B64_L24_AF1_P | AF1 | IO_L24P_T3U10_64 | J900 | 108
IO_B64_L24_AG1_N | AG1 | IO_L24N_T3U11_64 | J900 | 110
IO_B65_L1_W8_P | W8 | IO_L1P_T0L0D_65 | J900 | 78
IO_B65_L1_Y8_N | Y8 | IO_L1N_T0L1D_65 | J900 | 80
IO_B65_L2_U9_P | U9 | IO_L2P_T0L2_65 | J900 | 82
IO_B65_L2_V9_N | V9 | IO_L2N_T0L3_65 | J900 | 84
IO_B65_L3_AD15_U8_P | U8 | IO_L3P_T0L4_AD15P_65 | J900 | 92
IO_B65_L3_AD15_V8_N | V8 | IO_L3N_T0L5_AD15N_65 | J900 | 94
IO_B65_L4_AD7_ALERT_R8_P | R8 | IO_L4P_T0U6D_AD7P_ALERT_65 | J900 | 98
IO_B65_L4_AD7_T8_N | T8 | IO_L4N_T0U7D_AD7N_65 | J900 | 100
IO_B65_L5_AD14_R7_P | R7 | IO_L5P_T0U8_AD14P_65 | J900 | 102
IO_B65_L5_AD14_T7_N | T7 | IO_L5N_T0U9_AD14N_65 | J900 | 104
IO_B65_L6_AD6_R6_P | R6 | IO_L6P_T0U10_AD6P_65 | J801 | 72
IO_B65_L6_AD6_T6_N | T6 | IO_L6N_T0U11_AD6N_65 | J801 | 74
IO_B65_L7_AD13_K1_N | K1 | IO_L7N_T1L1Q_AD13N_65 | J801 | 86
IO_B65_L7_AD13_L1_P | L1 | IO_L7P_T1L0Q_AD13P_65 | J801 | 84
IO_B65_L8_AD5_H1_N | H1 | IO_L8N_T1L3_AD5N_65 | J801 | 92
IO_B65_L8_AD5_J1_P | J1 | IO_L8P_T1L2_AD5P_65 | J801 | 90
IO_B65_L9_AD12_J2_N | J2 | IO_L9N_T1L5_AD12N_65 | J801 | 96
IO_B65_L9_AD12_K2_P | K2 | IO_L9P_T1L4_AD12P_65 | J801 | 94
IO_B65_L10_AD4_H3_N | H3 | IO_L10N_T1U7Q_AD4N_65 | J801 | 106
IO_B65_L10_AD4_H4_P | H4 | IO_L10P_T1U6Q_AD4P_65 | J801 | 104
IO_B65_L11_GC_K3_N | K3 | IO_L11N_T1U9_GC_65 | J900 | 90
IO_B65_L11_GC_K4_P | K4 | IO_L11P_T1U8_GC_65 | J900 | 88
IO_B65_L12_GC_L2_N | L2 | IO_L12N_T1U11_GC_65 | J801 | 80
IO_B65_L12_GC_L3_P | L3 | IO_L12P_T1U10_GC_65 | J801 | 78
IO_B65_L13_GC_L6_N | L6 | IO_L13N_T2L1Q_GC_65 | J801 | 132
IO_B65_L13_GC_L7_P | L7 | IO_L13P_T2L0Q_GC_65 | J801 | 130
IO_B65_L14_GC_L5_N | L5 | IO_L14N_T2L3_GC_65 | J801 | 156
IO_B65_L14_GC_M6_P | M6 | IO_L14P_T2L2_GC_65 | J801 | 154
IO_B65_L15_AD11_N6_N | N6 | IO_L15N_T2L5_AD11N_65 | J801 | 162
IO_B65_L15_AD11_N7_P | N7 | IO_L15P_T2L4_AD11P_65 | J801 | 160
IO_B65_L16_AD3_P6_N | P6 | IO_L16N_T2U7Q_AD3N_65 | J801 | 102
IO_B65_L16_AD3_P7_P | P7 | IO_L16P_T2U6Q_AD3P_65 | J801 | 100
IO_B65_L17_AD10_N8_N | N8 | IO_L17N_T2U9_AD10N_65 | J801 | 166
IO_B65_L17_AD10_N9_P | N9 | IO_L17P_T2U8_AD10P_65 | J801 | 164
IO_B65_L18_AD2_L8_N | L8 | IO_L18N_T2U11_AD2N_65 | J801 | 150
IO_B65_L18_AD2_M8_P | M8 | IO_L18P_T2U10_AD2P_65 | J801 | 148
IO_B65_L19_AD9_J4_N | J4 | IO_L19N_T3L1D_AD9N_65 | J801 | 112
IO_B65_L19_AD9_J5_P | J5 | IO_L19P_T3L0D_AD9P_65 | J801 | 110
IO_B65_L20_AD1_H6_N | H6 | IO_L20N_T3L3_AD1N_65 | J801 | 116
IO_B65_L20_AD1_J6_P | J6 | IO_L20P_T3L2_AD1P_65 | J801 | 114
IO_B65_L21_AD8_H7_N | H7 | IO_L21N_T3L5_AD8N_65 | J801 | 122
IO_B65_L21_AD8_J7_P | J7 | IO_L21P_T3L4_AD8P_65 | J801 | 120
IO_B65_L22_AD0_K7_N | K7 | IO_L22N_T3U7D_AD0N_65 | J801 | 138
IO_B65_L22_AD0_K8_P | K8 | IO_L22P_T3U6D_AD0P_65 | J801 | 136
IO_B65_L23_J9_N | J9 | IO_L23N_T3U9_65 | J801 | 144
IO_B65_L23_SCLK_K9_P | K9 | IO_L23P_T3U8_SCLK_65 | J801 | 142
IO_B65_L24_PERST#_H8_N | H8 | IO_L24N_T3U11_PERSTN_65 | J801 | 126
IO_B65_L24_SDA_H9_P | H9 | IO_L24P_T3U10_SDA_65 | J801 | 124
IO_B66_L1_F1_N | F1 | IO_L1N_T0L1D_66 | J900 | 77
IO_B66_L1_G1_P | G1 | IO_L1P_T0L0D_66 | J900 | 75
IO_B66_L2_D1_N | D1 | IO_L2N_T0L3_66 | J900 | 81
IO_B66_L2_E1_P | E1 | IO_L2P_T0L2_66 | J900 | 79
IO_B66_L3_AD15_E2_N | E2 | IO_L3N_T0L5_AD15N_66 | J900 | 87
IO_B66_L3_AD15_F2_P | F2 | IO_L3P_T0L4_AD15P_66 | J900 | 85
IO_B66_L4_AD7_F3_N | F3 | IO_L4N_T0U7D_AD7N_66 | J900 | 97
IO_B66_L4_AD7_G3_P | G3 | IO_L4P_T0U6D_AD7P_66 | J900 | 95
IO_B66_L5_AD14_E3_N | E3 | IO_L5N_T0U9_AD14N_66 | J900 | 101
IO_B66_L5_AD14_E4_P | E4 | IO_L5P_T0U8_AD14P_66 | J900 | 99
IO_B66_L6_AD6_F5_N | F5 | IO_L6N_T0U11_AD6N_66 | J801 | 83
IO_B66_L6_AD6_G5_P | G5 | IO_L6P_T0U10_AD6P_66 | J801 | 81
IO_B66_L7_AD13_B1_N | B1 | IO_L7N_T1L1Q_AD13N_66 | J801 | 77
IO_B66_L7_AD13_C1_P | C1 | IO_L7P_T1L0Q_AD13P_66 | J801 | 75
IO_B66_L8_AD5_A1_N | A1 | IO_L8N_T1L3_AD5N_66 | J801 | 89
IO_B66_L8_AD5_A2_P | A2 | IO_L8P_T1L2_AD5P_66 | J801 | 87
IO_B66_L9_AD12_A3_N | A3 | IO_L9N_T1L5_AD12N_66 | J801 | 93
IO_B66_L9_AD12_B3_P | B3 | IO_L9P_T1L4_AD12P_66 | J801 | 91
IO_B66_L10_AD4_A4_N | A4 | IO_L10N_T1U7Q_AD4N_66 | J801 | 99
IO_B66_L10_AD4_B4_P | B4 | IO_L10P_T1U6Q_AD4P_66 | J801 | 97
IO_B66_L11_GC_C4_N | C4 | IO_L11N_T1U9_GC_66 | J900 | 91
IO_B66_L11_GC_D4_P | D4 | IO_L11P_T1U8_GC_66 | J900 | 89
IO_B66_L12_GC_C2_N | C2 | IO_L12N_T1U11_GC_66 | J801 | 59
IO_B66_L12_GC_C3_P | C3 | IO_L12P_T1U10_GC_66 | J801 | 57
IO_B66_L13_GC_D6_N | D6 | IO_L13N_T2L1Q_GC_66 | J801 | 125
IO_B66_L13_GC_D7_P | D7 | IO_L13P_T2L0Q_GC_66 | J801 | 123
IO_B66_L14_GC_D5_N | D5 | IO_L14N_T2L3_GC_66 | J801 | 153
IO_B66_L14_GC_E5_P | E5 | IO_L14P_T2L2_GC_66 | J801 | 151
IO_B66_L15_AD11_F6_N | F6 | IO_L15N_T2L5_AD11N_66 | J801 | 165
IO_B66_L15_AD11_G6_P | G6 | IO_L15P_T2L4_AD11P_66 | J801 | 163
IO_B66_L16_AD3_F7_N | F7 | IO_L16N_T2U7Q_AD3N_66 | J801 | 159
IO_B66_L16_AD3_G8_P | G8 | IO_L16P_T2U6Q_AD3P_66 | J801 | 157
IO_B66_L17_AD10_E8_N | E8 | IO_L17N_T2U9_AD10N_66 | J801 | 147
IO_B66_L17_AD10_F8_P | F8 | IO_L17P_T2U8_AD10P_66 | J801 | 145
IO_B66_L18_AD2_D9_N | D9 | IO_L18N_T2U11_AD2N_66 | J801 | 141
IO_B66_L18_AD2_E9_P | E9 | IO_L18P_T2U10_AD2P_66 | J801 | 139
IO_B66_L19_AD9_A5_N | A5 | IO_L19N_T3L1D_AD9N_66 | J801 | 103
IO_B66_L19_AD9_B5_P | B5 | IO_L19P_T3L0D_AD9P_66 | J801 | 101
IO_B66_L20_AD1_B6_N | B6 | IO_L20N_T3L3_AD1N_66 | J801 | 109
IO_B66_L20_AD1_C6_P | C6 | IO_L20P_T3L2_AD1P_66 | J801 | 107
IO_B66_L21_AD8_A6_N | A6 | IO_L21N_T3L5_AD8N_66 | J801 | 113
IO_B66_L21_AD8_A7_P | A7 | IO_L21P_T3L4_AD8P_66 | J801 | 111
IO_B66_L22_AD0_B8_N | B8 | IO_L22N_T3U7D_AD0N_66 | J801 | 131
IO_B66_L22_AD0_C8_P | C8 | IO_L22P_T3U6D_AD0P_66 | J801 | 129
IO_B66_L23_A8_N | A8 | IO_L23N_T3U9_66 | J801 | 119
IO_B66_L23_A9_P | A9 | IO_L23P_T3U8_66 | J801 | 117
IO_B66_L24_B9_N | B9 | IO_L24N_T3U11_66 | J801 | 135
IO_B66_L24_C9_P | C9 | IO_L24P_T3U10_66 | J801 | 133
IO_BE_L1_AD15_J10_N | J10 | IO_L1N_AD15N_E | J900 | 47
IO_BE_L1_AD15_J11_P | J11 | IO_L1P_AD15P_E | J900 | 45
IO_BE_L2_AD14_K12_N | K12 | IO_L2N_AD14N_E | J900 | 53
IO_BE_L2_AD14_K13_P | K13 | IO_L2P_AD14P_E | J900 | 51
IO_BE_L3_AD13_G10_N | G10 | IO_L3N_AD13N_E | J900 | 59
IO_BE_L3_AD13_H11_P | H11 | IO_L3P_AD13P_E | J900 | 57
IO_BE_L4_AD12_H12_N | H12 | IO_L4N_AD12N_E | J900 | 65
IO_BE_L4_AD12_J12_P | J12 | IO_L4P_AD12P_E | J900 | 63
IO_BE_L5_HDGC_F10_N | F10 | IO_L5N_HDGC_E | J900 | 71
IO_BE_L5_HDGC_G11_P | G11 | IO_L5P_HDGC_E | J900 | 69
IO_BE_L6_HDGC_F11_N | F11 | IO_L6N_HDGC_E | J900 | 41
IO_BE_L6_HDGC_F12_P | F12 | IO_L6P_HDGC_E | J900 | 37
IO_BE_L7_HDGC_D10_N | D10 | IO_L7N_HDGC_E | J900 | 74
IO_BE_L7_HDGC_E10_P | E10 | IO_L7P_HDGC_E | J900 | 72
IO_BE_L8_HDGC_D11_N | D11 | IO_L8N_HDGC_E | J900 | 44
IO_BE_L8_HDGC_E12_P | E12 | IO_L8P_HDGC_E | J900 | 40
IO_BE_L9_AD11_B10_N | B10 | IO_L9N_AD11N_E | J900 | 68
IO_BE_L9_AD11_C11_P | C11 | IO_L9P_AD11P_E | J900 | 66
IO_BE_L10_AD10_A10_N | A10 | IO_L10N_AD10N_E | J900 | 62
IO_BE_L10_AD10_B11_P | B11 | IO_L10P_AD10P_E | J900 | 60
IO_BE_L11_AD9_A11_N | A11 | IO_L11N_AD9N_E | J900 | 56
IO_BE_L11_AD9_A12_P | A12 | IO_L11P_AD9P_E | J900 | 54
IO_BE_L12_AD8_C12_N | C12 | IO_L12N_AD8N_E | J900 | 50
IO_BE_L12_AD8_D12_P | D12 | IO_L12P_AD8P_E | J900 | 48
IO_BF_L2_AD10_A14_N | A14 | IO_L2N_AD10N_F | J900 | 33
IO_BF_L2_AD10_B14_P | B14 | IO_L2P_AD10P_F | J900 | 29
IO_BF_L3_AD9_A13_N | A13 | IO_L3N_AD9N_F | J900 | 25
IO_BF_L3_AD9_B13_P | B13 | IO_L3P_AD9P_F | J900 | 21
IO_BF_L4_AD8_C13_N | C13 | IO_L4N_AD8N_F | J900 | 17
IO_BF_L4_AD8_C14_P | C14 | IO_L4P_AD8P_F | J900 | 13
IO_BF_L5_HDGC_AD7_D14_N | D14 | IO_L5N_HDGC_AD7N_F | J900 | 9
IO_BF_L5_HDGC_AD7_D15_P | D15 | IO_L5P_HDGC_AD7P_F | J900 | 7
IO_BF_L6_HDGC_AD6_E13_N | E13 | IO_L6N_HDGC_AD6N_F | J900 | 5
IO_BF_L6_HDGC_AD6_E14_P | E14 | IO_L6P_HDGC_AD6P_F | J900 | 3
IO_BF_L7_HDGC_AD5_F13_N | F13 | IO_L7N_HDGC_AD5N_F | J900 | 6
IO_BF_L7_HDGC_AD5_G13_P | G13 | IO_L7P_HDGC_AD5P_F | J900 | 4
IO_BF_L8_HDGC_AD4_E15_N | E15 | IO_L8N_HDGC_AD4N_F | J900 | 12
IO_BF_L8_HDGC_AD4_F15_P | F15 | IO_L8P_HDGC_AD4P_F | J900 | 10
IO_BF_L9_AD3_G14_N | G14 | IO_L9N_AD3N_F | J900 | 20
IO_BF_L9_AD3_G15_P | G15 | IO_L9P_AD3P_F | J900 | 16
IO_BF_L10_AD2_H13_N | H13 | IO_L10N_AD2N_F | J900 | 28
IO_BF_L10_AD2_H14_P | H14 | IO_L10P_AD2P_F | J900 | 24
IO_BF_L11_AD1_J14_N | J14 | IO_L11N_AD1N_F | J900 | 36
IO_BF_L11_AD1_K14_P | K14 | IO_L11P_AD1P_F | J900 | 32
IO_BN_L1_AD15_AE14_N | AE14 | IO_L1N_AD15N_N | J800 | 30
IO_BN_L1_AD15_AE15_P | AE15 | IO_L1P_AD15P_N | J800 | 28
IO_BN_L2_AD14_AG14_P | AG14 | IO_L2P_AD14P_N | J800 | 31
IO_BN_L2_AD14_AH14_N | AH14 | IO_L2N_AD14N_N | J800 | 33
IO_BN_L3_AD13_AG13_P | AG13 | IO_L3P_AD13P_N | J800 | 40
IO_BN_L3_AD13_AH13_N | AH13 | IO_L3N_AD13N_N | J800 | 42
IO_BN_L4_AD12_AE13_P | AE13 | IO_L4P_AD12P_N | J800 | 34
IO_BN_L4_AD12_AF13_N | AF13 | IO_L4N_AD12N_N | J800 | 36
IO_BN_L5_HDGC_AD14_N | AD14 | IO_L5N_HDGC_N | J800 | 45
IO_BN_L5_HDGC_AD15_P | AD15 | IO_L5P_HDGC_N | J800 | 43
IO_BN_L6_HDGC_AC13_N | AC13 | IO_L6N_HDGC_N | J800 | 48
IO_BN_L6_HDGC_AC14_P | AC14 | IO_L6P_HDGC_N | J800 | 46
IO_BN_L7_HDGC_AA13_P | AA13 | IO_L7P_HDGC_N | J800 | 37
IO_BN_L7_HDGC_AB13_N | AB13 | IO_L7N_HDGC_N | J800 | 39
IO_BN_L8_HDGC_AB14_N | AB14 | IO_L8N_HDGC_N | J800 | 18
IO_BN_L8_HDGC_AB15_P | AB15 | IO_L8P_HDGC_N | J800 | 16
IO_BN_L9_AD11_W13_N | W13 | IO_L9N_AD11N_N | J800 | 17
IO_BN_L9_AD11_W14_P | W14 | IO_L9P_AD11P_N | J800 | 15
IO_BN_L10_AD10_Y13_N | Y13 | IO_L10N_AD10N_N | J800 | 21
IO_BN_L10_AD10_Y14_P | Y14 | IO_L10P_AD10P_N | J800 | 19
IO_BN_L11_AD9_W11_N | W11 | IO_L11N_AD9N_N | J800 | 24
IO_BN_L11_AD9_W12_P | W12 | IO_L11P_AD9P_N | J800 | 22
IO_BN_L12_AD8_AA12_N | AA12 | IO_L12N_AD8N_N | J800 | 27
IO_BN_L12_AD8_Y12_P | Y12 | IO_L12P_AD8P_N | J800 | 25
IO_BO_L1_AD11_AG10_P | AG10 | IO_L1P_AD11P_O | J800 | 55
IO_BO_L1_AD11_AH10_N | AH10 | IO_L1N_AD11N_O | J800 | 57
IO_BO_L2_AD10_AF11_P | AF11 | IO_L2P_AD10P_O | J800 | 73
IO_BO_L2_AD10_AG11_N | AG11 | IO_L2N_AD10N_O | J800 | 75
IO_BO_L3_AD9_AH11_N | AH11 | IO_L3N_AD9N_O | J800 | 69
IO_BO_L3_AD9_AH12_P | AH12 | IO_L3P_AD9P_O | J800 | 67
IO_BO_L4_AD8_AE10_P | AE10 | IO_L4P_AD8P_O | J800 | 61
IO_BO_L4_AD8_AF10_N | AF10 | IO_L4N_AD8N_O | J800 | 63
IO_BO_L5_HDGC_AD7_AE12_P | AE12 | IO_L5P_HDGC_AD7P_O | J800 | 85
IO_BO_L5_HDGC_AD7_AF12_N | AF12 | IO_L5N_HDGC_AD7N_O | J800 | 87
IO_BO_L6_HDGC_AD6_AC12_P | AC12 | IO_L6P_HDGC_AD6P_O | J800 | 76
IO_BO_L6_HDGC_AD6_AD12_N | AD12 | IO_L6N_HDGC_AD6N_O | J800 | 78
IO_BO_L7_HDGC_AD5_AD10_N | AD10 | IO_L7N_HDGC_AD5N_O | J800 | 51
IO_BO_L7_HDGC_AD5_AD11_P | AD11 | IO_L7P_HDGC_AD5P_O | J800 | 49
IO_BO_L8_HDGC_AD4_AB11_P | AB11 | IO_L8P_HDGC_AD4P_O | J800 | 52
IO_BO_L8_HDGC_AD4_AC11_N | AC11 | IO_L8N_HDGC_AD4N_O | J800 | 54
IO_BO_L9_AD3_AA10_N | AA10 | IO_L9N_AD3N_O | J800 | 60
IO_BO_L9_AD3_AA11_P | AA11 | IO_L9P_AD3P_O | J800 | 58
IO_BO_L10_AD2_W10_P | W10 | IO_L10P_AD2P_O | J800 | 70
IO_BO_L10_AD2_Y10_N | Y10 | IO_L10N_AD2N_O | J800 | 72
IO_BO_L11_AD1_AA8_N | AA8 | IO_L11N_AD1N_O | J800 | 66
IO_BO_L11_AD1_Y9_P | Y9 | IO_L11P_AD1P_O | J800 | 64
IO_BO_L12_AD0_AB9_N | AB9 | IO_L12N_AD0N_O | J800 | 81
IO_BO_L12_AD0_AB10_P | AB10 | IO_L12P_AD0P_O | J800 | 79
MGT_B224_REFCLK0_Y5_N | Y5 | MGTREFCLK0N_224 | J801 | 5
MGT_B224_REFCLK0_Y6_P | Y6 | MGTREFCLK0P_224 | J801 | 3
MGT_B224_REFCLK1_V5_N | V5 | MGTREFCLK1N_224 | J801 | 12
MGT_B224_REFCLK1_V6_P | V6 | MGTREFCLK1P_224 | J801 | 10
MGT_B224_RX0_Y1_N | Y1 | MGTHRXN0_224 | J801 | 50
MGT_B224_RX0_Y2_P | Y2 | MGTHRXP0_224 | J801 | 48
MGT_B224_RX1_V1_N | V1 | MGTHRXN1_224 | J801 | 56
MGT_B224_RX1_V2_P | V2 | MGTHRXP1_224 | J801 | 54
MGT_B224_RX2_T1_N | T1 | MGTHRXN2_224 | J801 | 62
MGT_B224_RX2_T2_P | T2 | MGTHRXP2_224 | J801 | 60
MGT_B224_RX3_P1_N | P1 | MGTHRXN3_224 | J801 | 68
MGT_B224_RX3_P2_P | P2 | MGTHRXP3_224 | J801 | 66
MGT_B224_TX0_W3_N | W3 | MGTHTXN0_224 | J801 | 47
MGT_B224_TX0_W4_P | W4 | MGTHTXP0_224 | J801 | 45
MGT_B224_TX1_U3_N | U3 | MGTHTXN1_224 | J801 | 53
MGT_B224_TX1_U4_P | U4 | MGTHTXP1_224 | J801 | 51
MGT_B224_TX2_R3_N | R3 | MGTHTXN2_224 | J801 | 65
MGT_B224_TX2_R4_P | R4 | MGTHTXP2_224 | J801 | 63
MGT_B224_TX3_N3_N | N3 | MGTHTXN3_224 | J801 | 71
MGT_B224_TX3_N4_P | N4 | MGTHTXP3_224 | J801 | 69
MGTPS_REFCLK0_F23_P | F23 | PS_MGTREFCLK0P_505 | J801 | 4
MGTPS_REFCLK0_F24_N | F24 | PS_MGTREFCLK0N_505 | J801 | 6
MGTPS_REFCLK1_E21_P | E21 | PS_MGTREFCLK1P_505 | J801 | 7
MGTPS_REFCLK1_E22_N | E22 | PS_MGTREFCLK1N_505 | J801 | 9
CLK100_GTR_N | C22 | PS_MGTREFCLK2N_505
CLK100_GTR_P | C21 | PS_MGTREFCLK2P_505
CLK27_GTR_N | A22 | PS_MGTREFCLK3N_505
CLK27_GTR_P | A21 | PS_MGTREFCLK3P_505
MGTPS_RX0_F27_P | F27 | PS_MGTRRXP0_505 | J801 | 16
MGTPS_RX0_F28_N | F28 | PS_MGTRRXN0_505 | J801 | 20
MGTPS_RX1_D27_P | D27 | PS_MGTRRXP1_505 | J801 | 24
MGTPS_RX1_D28_N | D28 | PS_MGTRRXN1_505 | J801 | 28
MGTPS_RX2_B27_P | B27 | PS_MGTRRXP2_505 | J801 | 32
MGTPS_RX2_B28_N | B28 | PS_MGTRRXN2_505 | J801 | 36
MGTPS_RX3_A25_P | A25 | PS_MGTRRXP3_505 | J801 | 40
MGTPS_RX3_A26_N | A26 | PS_MGTRRXN3_505 | J801 | 44
MGTPS_TX0_E25_P | E25 | PS_MGTRTXP0_505 | J801 | 13
MGTPS_TX0_E26_N | E26 | PS_MGTRTXN0_505 | J801 | 17
MGTPS_TX1_D23_P | D23 | PS_MGTRTXP1_505 | J801 | 21
MGTPS_TX1_D24_N | D24 | PS_MGTRTXN1_505 | J801 | 25
MGTPS_TX2_C25_P | C25 | PS_MGTRTXP2_505 | J801 | 29
MGTPS_TX2_C26_N | C26 | PS_MGTRTXN2_505 | J801 | 33
MGTPS_TX3_B23_P | B23 | PS_MGTRTXP3_505 | J801 | 37
MGTPS_TX3_B24_N | B24 | PS_MGTRTXN3_505 | J801 | 41
FPGA_MGTRREF | N2 | MGTRREF_R
PS_MGTRREF | F22 | PS_MGTRREF_505
VREF_B64 | AA7 | VREF_64
VREF_B65 | R9 | VREF_65
VREF_B66 | G9 | VREF_66
JTAG_TCK | R19 | PS_JTAG_TCK | J800 | 123
JTAG_TDI | R18 | PS_JTAG_TDI | J800 | 117
JTAG_TDO | T21 | PS_JTAG_TDO | J800 | 121
JTAG_TMS | N21 | PS_JTAG_TMS | J800 | 119
PS_DONE | M21 | PS_DONE | J800 | 130
PS_ERROR | P17 | PS_ERROR_OUT
PS_INIT# | P21 | PS_INIT_B
PS_MODE0 | P19 | PS_MODE0
PS_MODE1 | P20 | PS_MODE1
PS_MODE2 | R20 | PS_MODE2
PS_MODE3 | T20 | PS_MODE3
PS_PADI | N17 | PS_PADI
PS_PADO | N18 | PS_PADO
PS_POR# | P16 | PS_POR_B | J800 | 132
PS_PROG# | R17 | PS_PROG_B
PS_SRST# | N19 | PS_SRST_B | J800 | 124
PS_STATUS | M20 | PS_ERROR_STATUS
FPGA_PORSEL | W7 | POR_OVERRIDE
FPGA_PUDC# | U7 | PUDC_B_0
FPGA_VP | R13 | VP
FPGA_VRP_65 | W9 | IO_T0U12_VRP_65
FPGA_VRP_66 | G4 | IO_T0U12_VRP_66
FPGA_ZQ | U24 | PS_DDR_ZQ
Disclaimers
All pinout and pin information is provided as-is without assurance of correctness or completeness.
All information is subject to change at any time without notice.
Please verify all data with Enclustra's user manuals, FPGA and other components vendor's documentation.
Enclustra recommends checking the module's and the FPGA and other components errata sheets.