## ME-XU8-R2
Module: | ME-XU8
Revision: | R2
Date: | 2019-06-06
Signal on module | FPGA pin number | FPGA pin name | Connector Name | Connector Pin | Comment
CLK100_N | AJ6 | IO_L13N_T2L1Q_GC_65
CLK100_P | AH6 | IO_L13P_T2L0Q_GC_65
CLK33 | P19 | PS_REF_CLK
PS_MIO38_UARTRX | C23 | PS_MIO38 | J800 | 105
PS_MIO39_UARTTX | E22 | PS_MIO39 | J800 | 107
PS_MIO40 | C24 | PS_MIO40 | J800 | 82
PS_MIO41 | D24 | PS_MIO41 | J800 | 84
PS_MIO42_PERST# | E23 | PS_MIO42 | J800 | 104 | Connected to ETH0_TXD3_PERST# signal on module connector via 1kOhm series resistor and a multiplexer and to PL_PERST# on FPGA pin via 47kOhm and level shifter
PS_MIO43 | F22 | PS_MIO43 | J800 | 106
PS_MIO44 | E24 | PS_MIO44 | J800 | 100
PS_MIO45_SDCD# | F23 | PS_MIO45 | J800 | 98
PS_MIO46_SDD0 | K20 | PS_MIO46 | J800 | 95
PS_MIO47_SDD1 | K21 | PS_MIO47 | J800 | 97
PS_MIO48_SDD2 | J21 | PS_MIO48 | J800 | 101
PS_MIO49_SDD3 | G21 | PS_MIO49 | J800 | 103
PS_MIO50_SDCMD | J20 | PS_MIO50 | J800 | 93
PS_MIO51_SDCLK_R | H21 | PS_MIO51 | J800 | 91 | Connected to module connector through 22Ohm series resistor
FLASH_CLK_LS_R | H17 | PS_MIO0 | J800 | 118 | Connected to module connector through level shifter
FLASH_DO_LS | A20 | PS_MIO1 | J800 | 122 | Connected to module connector through level shifter
FLASH_D2 | B19 | PS_MIO2
FLASH_D3 | D19 | PS_MIO3
FLASH_DI_LS | J17 | PS_MIO4 | J800 | 114 | Connected to module connector through level shifter
FLASH_CS#_LS | C19 | PS_MIO5 | J800 | 116 | Connected to module connector through level shifter
PS_LED0# | A18 | PS_MIO24
PS_LED1# | B18 | PS_MIO25
PL_LED2# | AF13 | IO_T1U12_64
DDR4PS_A0 | AH30 | PS_DDR_A0
DDR4PS_A1 | AG30 | PS_DDR_A1
DDR4PS_A2 | AK29 | PS_DDR_A2
DDR4PS_A3 | AJ30 | PS_DDR_A3
DDR4PS_A4 | AK28 | PS_DDR_A4
DDR4PS_A5 | AK27 | PS_DDR_A5
DDR4PS_A6 | AF27 | PS_DDR_A6
DDR4PS_A7 | AE27 | PS_DDR_A7
DDR4PS_A8 | AF26 | PS_DDR_A8
DDR4PS_A9 | AG26 | PS_DDR_A9
DDR4PS_A10 | AE29 | PS_DDR_A10
DDR4PS_A11 | AE28 | PS_DDR_A11
DDR4PS_A12 | AH29 | PS_DDR_A12
DDR4PS_A13 | AH28 | PS_DDR_A13
DDR4PS_A14 | AG29 | PS_DDR_A14
DDR4PS_A15 | AJ29 | PS_DDR_A15
DDR4PS_A16 | AH27 | PS_DDR_A16
DDR4PS_A17 | AJ27 | PS_DDR_A17
DDR4PS_ACT# | AD26 | PS_DDR_ACT_N
DDR4PS_ALERT# | AB24 | PS_DDR_ALERT_N
DDR4PS_BA0 | AD27 | PS_DDR_BA0
DDR4PS_BA1 | AC26 | PS_DDR_BA1
DDR4PS_BG0 | AC28 | PS_DDR_BG0
DDR4PS_BG1 | AC27 | PS_DDR_BG1
DDR4PS_CK_N | AF30 | PS_DDR_CK_N0
DDR4PS_CK_P | AE30 | PS_DDR_CK0
DDR4PS_CKE | AC30 | PS_DDR_CKE0
DDR4PS_CS# | AD30 | PS_DDR_CS_N0
DDR4PS_DM0 | AJ20 | PS_DDR_DM0
DDR4PS_DM1 | AJ25 | PS_DDR_DM1
DDR4PS_DM2 | AF21 | PS_DDR_DM2
DDR4PS_DM3 | AE25 | PS_DDR_DM3
DDR4PS_DM4 | Y24 | PS_DDR_DM4
DDR4PS_DM5 | R24 | PS_DDR_DM5
DDR4PS_DM6 | V28 | PS_DDR_DM6
DDR4PS_DM7 | P28 | PS_DDR_DM7
DDR4PS_DM8 | AA27 | PS_DDR_DM8
DDR4PS_DQ0 | AH22 | PS_DDR_DQ0
DDR4PS_DQ1 | AH21 | PS_DDR_DQ1
DDR4PS_DQ2 | AJ22 | PS_DDR_DQ2
DDR4PS_DQ3 | AK22 | PS_DDR_DQ3
DDR4PS_DQ4 | AK20 | PS_DDR_DQ4
DDR4PS_DQ5 | AJ19 | PS_DDR_DQ5
DDR4PS_DQ6 | AK19 | PS_DDR_DQ6
DDR4PS_DQ7 | AH19 | PS_DDR_DQ7
DDR4PS_DQ8 | AH23 | PS_DDR_DQ8
DDR4PS_DQ9 | AK23 | PS_DDR_DQ9
DDR4PS_DQ10 | AG24 | PS_DDR_DQ10
DDR4PS_DQ11 | AK24 | PS_DDR_DQ11
DDR4PS_DQ12 | AJ26 | PS_DDR_DQ12
DDR4PS_DQ13 | AK25 | PS_DDR_DQ13
DDR4PS_DQ14 | AG25 | PS_DDR_DQ14
DDR4PS_DQ15 | AH26 | PS_DDR_DQ15
DDR4PS_DQ16 | AD22 | PS_DDR_DQ16
DDR4PS_DQ17 | AE22 | PS_DDR_DQ17
DDR4PS_DQ18 | AF22 | PS_DDR_DQ18
DDR4PS_DQ19 | AG21 | PS_DDR_DQ19
DDR4PS_DQ20 | AD20 | PS_DDR_DQ20
DDR4PS_DQ21 | AF20 | PS_DDR_DQ21
DDR4PS_DQ22 | AE20 | PS_DDR_DQ22
DDR4PS_DQ23 | AG20 | PS_DDR_DQ23
DDR4PS_DQ24 | AG23 | PS_DDR_DQ24
DDR4PS_DQ25 | AF23 | PS_DDR_DQ25
DDR4PS_DQ26 | AF25 | PS_DDR_DQ26
DDR4PS_DQ27 | AE23 | PS_DDR_DQ27
DDR4PS_DQ28 | AC22 | PS_DDR_DQ28
DDR4PS_DQ29 | AC23 | PS_DDR_DQ29
DDR4PS_DQ30 | AD25 | PS_DDR_DQ30
DDR4PS_DQ31 | AC24 | PS_DDR_DQ31
DDR4PS_DQ32 | U24 | PS_DDR_DQ32
DDR4PS_DQ33 | V23 | PS_DDR_DQ33
DDR4PS_DQ34 | U25 | PS_DDR_DQ34
DDR4PS_DQ35 | V24 | PS_DDR_DQ35
DDR4PS_DQ36 | Y25 | PS_DDR_DQ36
DDR4PS_DQ37 | AA23 | PS_DDR_DQ37
DDR4PS_DQ38 | AA25 | PS_DDR_DQ38
DDR4PS_DQ39 | Y23 | PS_DDR_DQ39
DDR4PS_DQ40 | P23 | PS_DDR_DQ40
DDR4PS_DQ41 | R23 | PS_DDR_DQ41
DDR4PS_DQ42 | T23 | PS_DDR_DQ42
DDR4PS_DQ43 | P26 | PS_DDR_DQ43
DDR4PS_DQ44 | T25 | PS_DDR_DQ44
DDR4PS_DQ45 | U23 | PS_DDR_DQ45
DDR4PS_DQ46 | T26 | PS_DDR_DQ46
DDR4PS_DQ47 | P24 | PS_DDR_DQ47
DDR4PS_DQ48 | U26 | PS_DDR_DQ48
DDR4PS_DQ49 | V26 | PS_DDR_DQ49
DDR4PS_DQ50 | U28 | PS_DDR_DQ50
DDR4PS_DQ51 | V27 | PS_DDR_DQ51
DDR4PS_DQ52 | U30 | PS_DDR_DQ52
DDR4PS_DQ53 | V30 | PS_DDR_DQ53
DDR4PS_DQ54 | W30 | PS_DDR_DQ54
DDR4PS_DQ55 | W29 | PS_DDR_DQ55
DDR4PS_DQ56 | R30 | PS_DDR_DQ56
DDR4PS_DQ57 | T30 | PS_DDR_DQ57
DDR4PS_DQ58 | P30 | PS_DDR_DQ58
DDR4PS_DQ59 | P29 | PS_DDR_DQ59
DDR4PS_DQ60 | T28 | PS_DDR_DQ60
DDR4PS_DQ61 | T27 | PS_DDR_DQ61
DDR4PS_DQ62 | P27 | PS_DDR_DQ62
DDR4PS_DQ63 | R27 | PS_DDR_DQ63
DDR4PS_DQ64 | AB29 | PS_DDR_DQ64
DDR4PS_DQ65 | AA30 | PS_DDR_DQ65
DDR4PS_DQ66 | Y30 | PS_DDR_DQ66
DDR4PS_DQ67 | Y29 | PS_DDR_DQ67
DDR4PS_DQ68 | AA26 | PS_DDR_DQ68
DDR4PS_DQ69 | W27 | PS_DDR_DQ69
DDR4PS_DQ70 | Y27 | PS_DDR_DQ70
DDR4PS_DQ71 | W26 | PS_DDR_DQ71
DDR4PS_DQS0_N | AK21 | PS_DDR_DQS_N0
DDR4PS_DQS0_P | AJ21 | PS_DDR_DQS_P0
DDR4PS_DQS1_N | AJ24 | PS_DDR_DQS_N1
DDR4PS_DQS1_P | AH24 | PS_DDR_DQS_P1
DDR4PS_DQS2_N | AD21 | PS_DDR_DQS_N2
DDR4PS_DQS2_P | AC21 | PS_DDR_DQS_P2
DDR4PS_DQS3_N | AE24 | PS_DDR_DQS_N3
DDR4PS_DQS3_P | AD24 | PS_DDR_DQS_P3
DDR4PS_DQS4_N | W25 | PS_DDR_DQS_N4
DDR4PS_DQS4_P | W24 | PS_DDR_DQS_P4
DDR4PS_DQS5_N | R25 | PS_DDR_DQS_N5
DDR4PS_DQS5_P | P25 | PS_DDR_DQS_P5
DDR4PS_DQS6_N | V29 | PS_DDR_DQS_N6
DDR4PS_DQS6_P | U29 | PS_DDR_DQS_P6
DDR4PS_DQS7_N | R29 | PS_DDR_DQS_N7
DDR4PS_DQS7_P | R28 | PS_DDR_DQS_P7
DDR4PS_DQS8_N | AA28 | PS_DDR_DQS_N8
DDR4PS_DQS8_P | Y28 | PS_DDR_DQS_P8
DDR4PS_ODT | AB30 | PS_DDR_ODT0
DDR4PS_PAR | AB26 | PS_DDR_PARITY
DDR4PS_RESET# | AB25 | PS_DDR_RAM_RST_N
DDR4PL_A0 | AG6 | IO_L14P_T2L2_GC_65
DDR4PL_A1 | AG5 | IO_L14N_T2L3_GC_65
DDR4PL_A2 | AK7 | IO_L15P_T2L4_AD11P_65
DDR4PL_A3 | AK6 | IO_L15N_T2L5_AD11N_65
DDR4PL_A4 | AJ4 | IO_L17P_T2U8_AD10P_65
DDR4PL_A5 | AK4 | IO_L17N_T2U9_AD10N_65
DDR4PL_A6 | AF6 | IO_L18P_T2U10_AD2P_65
DDR4PL_A7 | AF5 | IO_L18N_T2U11_AD2N_65
DDR4PL_A8 | AH4 | IO_T2U12_65
DDR4PL_A9 | AK3 | IO_L19P_T3L0D_AD9P_65
DDR4PL_A10 | AK2 | IO_L19N_T3L1D_AD9N_65
DDR4PL_A11 | AJ2 | IO_L20P_T3L2_AD1P_65
DDR4PL_A12 | AJ1 | IO_L20N_T3L3_AD1N_65
DDR4PL_A13 | AH3 | IO_L21P_T3L4_AD8P_65
DDR4PL_A14 | AH2 | IO_L21N_T3L5_AD8N_65
DDR4PL_A15 | AG4 | IO_L22P_T3U6D_AD0P_65
DDR4PL_A16 | AG3 | IO_L22N_T3U7D_AD0N_65
DDR4PL_ACT# | AG1 | IO_L23P_T3U8_SCLK_65
DDR4PL_BA0 | AH1 | IO_L23N_T3U9_65
DDR4PL_BA1 | AF3 | IO_L24P_T3U10_SDA_65
DDR4PL_BG0 | AF8 | IO_L9P_T1L4_AD12P_65
DDR4PL_BG1_A17 | AF7 | IO_L9N_T1L5_AD12N_65
DDR4PL_CK_N | AK5 | IO_L16N_T2U7Q_AD3N_65
DDR4PL_CK_P | AJ5 | IO_L16P_T2U6Q_AD3P_65
DDR4PL_CKE | AE8 | IO_L10N_T1U7Q_AD4N_65
DDR4PL_CS# | AE9 | IO_L10P_T1U6Q_AD4P_65
DDR4PL_DM0 | AA13 | IO_L1P_T0L0D_64
DDR4PL_DM1 | AG13 | IO_L7P_T1L0Q_AD13P_64
DDR4PL_DM2 | AF16 | IO_L13P_T2L0Q_GC_64
DDR4PL_DM3 | AG16 | IO_L19P_T3L0D_AD9P_64
DDR4PL_DQ0 | AB15 | IO_L5N_T0U9_AD14N_64
DDR4PL_DQ1 | AE15 | IO_L6N_T0U11_AD6N_64
DDR4PL_DQ2 | AD15 | IO_L6P_T0U10_AD6P_64
DDR4PL_DQ3 | AE14 | IO_L2P_T0L2_64
DDR4PL_DQ4 | AC14 | IO_L3P_T0L4_AD15P_64
DDR4PL_DQ5 | AD14 | IO_L3N_T0L5_AD15N_64
DDR4PL_DQ6 | AA15 | IO_L5P_T0U8_AD14P_64
DDR4PL_DQ7 | AE13 | IO_L2N_T0L3_64
DDR4PL_DQ8 | AH14 | IO_L11N_T1U9_GC_64
DDR4PL_DQ9 | AK13 | IO_L8P_T1L2_AD5P_64
DDR4PL_DQ10 | AG15 | IO_L12N_T1U11_GC_64
DDR4PL_DQ11 | AK12 | IO_L8N_T1L3_AD5N_64
DDR4PL_DQ12 | AG14 | IO_L11P_T1U8_GC_64
DDR4PL_DQ13 | AK14 | IO_L9N_T1L5_AD12N_64
DDR4PL_DQ14 | AF15 | IO_L12P_T1U10_GC_64
DDR4PL_DQ15 | AJ14 | IO_L9P_T1L4_AD12P_64
DDR4PL_DQ16 | AC16 | IO_L15P_T2L4_AD11P_64
DDR4PL_DQ17 | AE19 | IO_L18N_T2U11_AD2N_64
DDR4PL_DQ18 | AD17 | IO_L14P_T2L2_GC_64
DDR4PL_DQ19 | AD19 | IO_L18P_T2U10_AD2P_64
DDR4PL_DQ20 | AC17 | IO_L17P_T2U8_AD10P_64
DDR4PL_DQ21 | AE17 | IO_L14N_T2L3_GC_64
DDR4PL_DQ22 | AC18 | IO_L17N_T2U9_AD10N_64
DDR4PL_DQ23 | AD16 | IO_L15N_T2L5_AD11N_64
DDR4PL_DQ24 | AE18 | IO_L24P_T3U10_64
DDR4PL_DQ25 | AK16 | IO_L20N_T3L3_AD1N_64
DDR4PL_DQ26 | AG18 | IO_L23P_T3U8_64
DDR4PL_DQ27 | AJ17 | IO_L21N_T3L5_AD8N_64
DDR4PL_DQ28 | AH17 | IO_L21P_T3L4_AD8P_64
DDR4PL_DQ29 | AH18 | IO_L23N_T3U9_64
DDR4PL_DQ30 | AJ16 | IO_L20P_T3L2_AD1P_64
DDR4PL_DQ31 | AF18 | IO_L24N_T3U11_64
DDR4PL_DQS0_N | AB14 | IO_L4N_T0U7D_AD7N_64
DDR4PL_DQS0_P | AA14 | IO_L4P_T0U6D_AD7P_64
DDR4PL_DQS1_N | AK15 | IO_L10N_T1U7Q_AD4N_64
DDR4PL_DQS1_P | AJ15 | IO_L10P_T1U6Q_AD4P_64
DDR4PL_DQS2_N | AB16 | IO_L16N_T2U7Q_AD3N_64
DDR4PL_DQS2_P | AA16 | IO_L16P_T2U6Q_AD3P_64
DDR4PL_DQS3_N | AK18 | IO_L22N_T3U7D_AD0N_64
DDR4PL_DQS3_P | AK17 | IO_L22P_T3U6D_AD0P_64
DDR4PL_ODT | AF1 | IO_T3U12_65
DDR4PL_RST# | AG9 | IO_T1U12_65
DDR4PL_VRP_B64 | AC13 | IO_T0U12_VRP_64
DDR4PL_VRP_B65 | AE10 | IO_T0U12_VRP_65
EMMC_CLK | F17 | PS_MIO22
EMMC_CMD | H19 | PS_MIO21
EMMC_IO0 | G19 | PS_MIO13
EMMC_IO1 | E18 | PS_MIO14
EMMC_IO2 | J19 | PS_MIO15
EMMC_IO3 | K17 | PS_MIO16
EMMC_IO4 | C18 | PS_MIO17
EMMC_IO5 | K18 | PS_MIO18
EMMC_IO6 | K16 | PS_MIO19
EMMC_IO7 | A19 | PS_MIO20
ETH_MDC | E28 | PS_MIO76
ETH_MDIO | E25 | PS_MIO77
ETH0_RXCLK | G20 | PS_MIO32
ETH0_RXCTL | F21 | PS_MIO37
ETH0_RXD0 | C22 | PS_MIO33
ETH0_RXD1 | B24 | PS_MIO34
ETH0_RXD2 | B23 | PS_MIO35
ETH0_RXD3 | D22 | PS_MIO36
ETH0_TXCLK_R | B20 | PS_MIO26
ETH0_TXCTL | A22 | PS_MIO31
ETH0_TXD0 | B21 | PS_MIO27
ETH0_TXD1 | A21 | PS_MIO28
ETH0_TXD2 | D21 | PS_MIO29
ETH0_TXD3_PS_PERST# | C21 | PS_MIO30 |  |  | Connected to PS_MIO42_PERST# signal on module connector via 1kOhm series resistor and a multiplexer
ETH1_RXCLK_USB1_STP | D26 | PS_MIO70
ETH1_RXCTL_USB1_DATA7 | D29 | PS_MIO75
ETH1_RXD0_USB1_DATA3 | D30 | PS_MIO71
ETH1_RXD1_USB1_DATA4 | E27 | PS_MIO72
ETH1_RXD2_USB1_DATA5 | E30 | PS_MIO73
ETH1_RXD3_USB1_DATA6 | E29 | PS_MIO74
ETH1_TXCLK_USB1_CLK_R | B30 | PS_MIO64
ETH1_TXCTL_USB1_DATA1 | D27 | PS_MIO69
ETH1_TXD0_USB1_DIR | D25 | PS_MIO65
ETH1_TXD1_USB1_DATA2 | C27 | PS_MIO66
ETH1_TXD2_USB1_NXT | C28 | PS_MIO67
ETH1_TXD3_USB1_DATA0 | C29 | PS_MIO68
PL_PERST#_LS | AF2 | IO_L24N_T3U11_PERSTN_65 |  |  | Connected to PS_MIO42_PERST# signal on module connector via 47kOhm series resistor and multiplexers
USB0_CLK | A24 | PS_MIO52
USB0_DATA0 | A25 | PS_MIO56
USB0_DATA1 | A26 | PS_MIO57
USB0_DATA2 | A23 | PS_MIO54
USB0_DATA3 | A27 | PS_MIO59
USB0_DATA4 | C26 | PS_MIO60
USB0_DATA5 | B29 | PS_MIO61
USB0_DATA6 | B28 | PS_MIO62
USB0_DATA7 | A29 | PS_MIO63
USB0_DIR | B25 | PS_MIO53
USB0_NXT | B26 | PS_MIO55
USB0_STP | A28 | PS_MIO58
USB1_RST#_ETH1_RST | K19 | PS_MIO23
I2C_INT#_R | H18 | PS_MIO12 | J800 | 115 | Connected to module connector via 47k series resistor
I2C_SCL_PL | AB13 | IO_L1N_T0L1D_64 | J800 | 111 | Connected to module connector via level shifter
I2C_SCL_PS | F18 | PS_MIO10 | J800 | 111 | Connected to module connector via level shifter
I2C_SDA_PL | AH13 | IO_L7N_T1L1Q_AD13N_64 | J800 | 113 | Connected to module connector via level shifter
I2C_SDA_PS | G18 | PS_MIO11 | J800 | 113 | Connected to module connector via level shifter
IO_B64_AC19 | AC19 | IO_T2U12_64 | J800 | 90 | Connected to module connector through level shifter
IO_B64_AF17 | AF17 | IO_L13N_T2L1Q_GC_64 | J800 | 88 | Connected to module connector through level shifter
IO_B64_AG19 | AG19 | IO_T3U12_64 | J800 | 94 | Connected to module connector through level shifter
IO_B64_AH16 | AH16 | IO_L19N_T3L1D_AD9N_64 | J800 | 92 | Connected to module connector through level shifter
IO_B65_L1_AH12_P | AH12 | IO_L1P_T0L0D_65 | J900 | 160
IO_B65_L1_AJ12_N | AJ12 | IO_L1N_T0L1D_65 | J900 | 162
IO_B65_L2_AF11_N | AF11 | IO_L2N_T0L3_65 | J900 | 147
IO_B65_L2_AF12_P | AF12 | IO_L2P_T0L2_65 | J900 | 145
IO_B65_L3_AD15_AG11_P | AG11 | IO_L3P_T0L4_AD15P_65 | J900 | 154
IO_B65_L3_AD15_AH11_N | AH11 | IO_L3N_T0L5_AD15N_65 | J900 | 156
IO_B65_L4_AD7_AK11_N | AK11 | IO_L4N_T0U7D_AD7N_65 | J900 | 163
IO_B65_L4_AD7_ALERT_AJ11_P | AJ11 | IO_L4P_T0U6D_AD7P_ALERT_65 | J900 | 161
IO_B65_L5_AD14_AJ10_P | AJ10 | IO_L5P_T0U8_AD14P_65 | J900 | 164
IO_B65_L5_AD14_AK10_N | AK10 | IO_L5N_T0U9_AD14N_65 | J900 | 166
IO_B65_L6_AD6_AF10_P | AF10 | IO_L6P_T0U10_AD6P_65 | J900 | 157
IO_B65_L6_AD6_AG10_N | AG10 | IO_L6N_T0U11_AD6N_65 | J900 | 159
IO_B65_L7_AD13_AK8_N | AK8 | IO_L7N_T1L1Q_AD13N_65 | J900 | 144
IO_B65_L7_AD13_AK9_P | AK9 | IO_L7P_T1L0Q_AD13P_65 | J900 | 142
IO_B65_L8_AD5_AH9_P | AH9 | IO_L8P_T1L2_AD5P_65 | J900 | 139
IO_B65_L8_AD5_AJ9_N | AJ9 | IO_L8N_T1L3_AD5N_65 | J900 | 141
IO_B65_L11_GC_AG8_P | AG8 | IO_L11P_T1U8_GC_65 | J900 | 151
IO_B65_L11_GC_AH8_N | AH8 | IO_L11N_T1U9_GC_65 | J900 | 153
IO_B65_L12_GC_AH7_P | AH7 | IO_L12P_T1U10_GC_65 | J900 | 148
IO_B65_L12_GC_AJ7_N | AJ7 | IO_L12N_T1U11_GC_65 | J900 | 150
IO_B66_AE3 | AE3 | IO_T2U12_66 | J801 | 129
IO_B66_L1_AC12_P | AC12 | IO_L1P_T0L0D_66 | J801 | 163
IO_B66_L1_AD12_N | AD12 | IO_L1N_T0L1D_66 | J801 | 165
IO_B66_L2_AA11_N | AA11 | IO_L2N_T0L3_66 | J801 | 147
IO_B66_L2_AA12_P | AA12 | IO_L2P_T0L2_66 | J801 | 145
IO_B66_L3_AD15_AB11_P | AB11 | IO_L3P_T0L4_AD15P_66 | J801 | 157
IO_B66_L3_AD15_AC11_N | AC11 | IO_L3N_T0L5_AD15N_66 | J801 | 159
IO_B66_L4_AD7_AD10_N | AD10 | IO_L4N_T0U7D_AD7N_66 | J801 | 135
IO_B66_L4_AD7_AD11_P | AD11 | IO_L4P_T0U6D_AD7P_66 | J801 | 133
IO_B66_L5_AD14_AB10_P | AB10 | IO_L5P_T0U8_AD14P_66 | J801 | 164
IO_B66_L5_AD14_AB9_N | AB9 | IO_L5N_T0U9_AD14N_66 | J801 | 166
IO_B66_L6_AD6_AA10_N | AA10 | IO_L6N_T0U11_AD6N_66 | J801 | 141
IO_B66_L6_AD6_Y10_P | Y10 | IO_L6P_T0U10_AD6P_66 | J801 | 139
IO_B66_L7_AD13_AC9_P | AC9 | IO_L7P_T1L0Q_AD13P_66 | J801 | 160
IO_B66_L7_AD13_AD9_N | AD9 | IO_L7N_T1L1Q_AD13N_66 | J801 | 162
IO_B66_L8_AD5_AC6_P | AC6 | IO_L8P_T1L2_AD5P_66 | J801 | 136
IO_B66_L8_AD5_AD6_N | AD6 | IO_L8N_T1L3_AD5N_66 | J801 | 138
IO_B66_L9_AD12_W8_P | W8 | IO_L9P_T1L4_AD12P_66 | J801 | 148
IO_B66_L9_AD12_Y8_N | Y8 | IO_L9N_T1L5_AD12N_66 | J801 | 150
IO_B66_L10_AD4_AA7_N | AA7 | IO_L10N_T1U7Q_AD4N_66 | J801 | 144
IO_B66_L10_AD4_Y7_P | Y7 | IO_L10P_T1U6Q_AD4P_66 | J801 | 142
IO_B66_L11_GC_AC7_N | AC7 | IO_L11N_T1U9_GC_66 | J801 | 80
IO_B66_L11_GC_AC8_P | AC8 | IO_L11P_T1U8_GC_66 | J801 | 78
IO_B66_L12_GC_AA8_P | AA8 | IO_L12P_T1U10_GC_66 | J801 | 154
IO_B66_L12_GC_AB8_N | AB8 | IO_L12N_T1U11_GC_66 | J801 | 156
IO_B66_L13_GC_AD7_P | AD7 | IO_L13P_T2L0Q_GC_66 | J801 | 151
IO_B66_L13_GC_AE7_N | AE7 | IO_L13N_T2L1Q_GC_66 | J801 | 153
IO_B66_L14_GC_AB5_N | AB5 | IO_L14N_T2L3_GC_66 | J801 | 132
IO_B66_L14_GC_AB6_P | AB6 | IO_L14P_T2L2_GC_66 | J801 | 130
IO_B66_L15_AD11_AD5_P | AD5 | IO_L15P_T2L4_AD11P_66 | J801 | 120
IO_B66_L15_AD11_AE5_N | AE5 | IO_L15N_T2L5_AD11N_66 | J801 | 122
IO_B66_L16_AD3_AD4_P | AD4 | IO_L16P_T2U6Q_AD3P_66 | J801 | 110
IO_B66_L16_AD3_AE4_N | AE4 | IO_L16N_T2U7Q_AD3N_66 | J801 | 112
IO_B66_L17_AD10_AB4_P | AB4 | IO_L17P_T2U8_AD10P_66 | J801 | 114
IO_B66_L17_AD10_AC4_N | AC4 | IO_L17N_T2U9_AD10N_66 | J801 | 116
IO_B66_L18_AD2_AA5_N | AA5 | IO_L18N_T2U11_AD2N_66 | J801 | 126
IO_B66_L18_AD2_AA6_P | AA6 | IO_L18P_T2U10_AD2P_66 | J801 | 124
IO_B66_L19_AD9_AD2_P | AD2 | IO_L19P_T3L0D_AD9P_66 | J801 | 94
IO_B66_L19_AD9_AE2_N | AE2 | IO_L19N_T3L1D_AD9N_66 | J801 | 96
IO_B66_L20_AD1_AD1_P | AD1 | IO_L20P_T3L2_AD1P_66 | J801 | 84
IO_B66_L20_AD1_AE1_N | AE1 | IO_L20N_T3L3_AD1N_66 | J801 | 86
IO_B66_L21_AD8_AC2_N | AC2 | IO_L21N_T3L5_AD8N_66 | J801 | 106
IO_B66_L21_AD8_AC3_P | AC3 | IO_L21P_T3L4_AD8P_66 | J801 | 104
IO_B66_L22_AD0_AA3_P | AA3 | IO_L22P_T3U6D_AD0P_66 | J801 | 100
IO_B66_L22_AD0_AB3_N | AB3 | IO_L22N_T3U7D_AD0N_66 | J801 | 102
IO_B66_L23_AB1_P | AB1 | IO_L23P_T3U8_66 | J801 | 72
IO_B66_L23_AC1_N | AC1 | IO_L23N_T3U9_66 | J801 | 74
IO_B66_L24_AA1_N | AA1 | IO_L24N_T3U11_66 | J801 | 92
IO_B66_L24_AA2_P | AA2 | IO_L24P_T3U10_66 | J801 | 90
IO_B66_Y1 | Y1 | IO_T3U12_66 | J801 | 131
IO_BN_L1_AD11_K11_N | K11 | IO_L1N_AD11N_N | J800 | 60
IO_BN_L1_AD11_K12_P | K12 | IO_L1P_AD11P_N | J800 | 58
IO_BN_L2_AD10_J12_N | J12 | IO_L2N_AD10N_N | J800 | 21
IO_BN_L2_AD10_K13_P | K13 | IO_L2P_AD10P_N | J800 | 19
IO_BN_L3_AD9_H12_N | H12 | IO_L3N_AD9N_N | J800 | 24
IO_BN_L3_AD9_H13_P | H13 | IO_L3P_AD9P_N | J800 | 22
IO_BN_L4_AD8_G14_N | G14 | IO_L4N_AD8N_N | J800 | 27
IO_BN_L4_AD8_H14_P | H14 | IO_L4P_AD8P_N | J800 | 25
IO_BN_L5_HDGC_AD7_F13_N | F13 | IO_L5N_HDGC_AD7N_N | J800 | 18
IO_BN_L5_HDGC_AD7_G13_P | G13 | IO_L5P_HDGC_AD7P_N | J800 | 16
IO_BN_L6_HDGC_AD6_E12_N | E12 | IO_L6N_HDGC_AD6N_N | J800 | 39
IO_BN_L6_HDGC_AD6_F12_P | F12 | IO_L6P_HDGC_AD6P_N | J800 | 37
IO_BN_L7_HDGC_AD5_E13_N | E13 | IO_L7N_HDGC_AD5N_N | J800 | 45
IO_BN_L7_HDGC_AD5_E14_P | E14 | IO_L7P_HDGC_AD5P_N | J800 | 43
IO_BN_L8_HDGC_AD4_C13_N | C13 | IO_L8N_HDGC_AD4N_N | J800 | 48
IO_BN_L8_HDGC_AD4_D14_P | D14 | IO_L8P_HDGC_AD4P_N | J800 | 46
IO_BN_L9_AD3_C12_N | C12 | IO_L9N_AD3N_N | J800 | 30
IO_BN_L9_AD3_D12_P | D12 | IO_L9P_AD3P_N | J800 | 28
IO_BN_L10_AD2_B14_N | B14 | IO_L10N_AD2N_N | J800 | 17
IO_BN_L10_AD2_C14_P | C14 | IO_L10P_AD2P_N | J800 | 15
IO_BN_L11_AD1_A13_N | A13 | IO_L11N_AD1N_N | J800 | 36
IO_BN_L11_AD1_A14_P | A14 | IO_L11P_AD1P_N | J800 | 34
IO_BN_L12_AD0_A12_N | A12 | IO_L12N_AD0N_N | J800 | 42
IO_BN_L12_AD0_B12_P | B12 | IO_L12P_AD0P_N | J800 | 40
IO_BO_L1_AD15_L14_N | L14 | IO_L1N_AD15N_O | J800 | 72
IO_BO_L1_AD15_L15_P | L15 | IO_L1P_AD15P_O | J800 | 70
IO_BO_L2_AD14_K14_N | K14 | IO_L2N_AD14N_O | J800 | 57
IO_BO_L2_AD14_K15_P | K15 | IO_L2P_AD14P_O | J800 | 55
IO_BO_L3_AD13_J14_N | J14 | IO_L3N_AD13N_O | J800 | 66
IO_BO_L3_AD13_J15_P | J15 | IO_L3P_AD13P_O | J800 | 64
IO_BO_L4_AD12_H16_N | H16 | IO_L4N_AD12N_O | J800 | 63
IO_BO_L4_AD12_J16_P | J16 | IO_L4P_AD12P_O | J800 | 61
IO_BO_L5_HDGC_G15_N | G15 | IO_L5N_HDGC_O | J800 | 51
IO_BO_L5_HDGC_G16_P | G16 | IO_L5P_HDGC_O | J800 | 49
IO_BO_L6_HDGC_F15_N | F15 | IO_L6N_HDGC_O | J800 | 54
IO_BO_L6_HDGC_F16_P | F16 | IO_L6P_HDGC_O | J800 | 52
IO_BO_L7_HDGC_D17_N | D17 | IO_L7N_HDGC_O | J800 | 87
IO_BO_L7_HDGC_E17_P | E17 | IO_L7P_HDGC_O | J800 | 85
IO_BO_L8_HDGC_D15_N | D15 | IO_L8N_HDGC_O | J800 | 78
IO_BO_L8_HDGC_E15_P | E15 | IO_L8P_HDGC_O | J800 | 76
IO_BO_L9_AD11_C16_N | C16 | IO_L9N_AD11N_O | J800 | 69
IO_BO_L9_AD11_D16_P | D16 | IO_L9P_AD11P_O | J800 | 67
IO_BO_L10_AD10_B16_N | B16 | IO_L10N_AD10N_O | J800 | 33
IO_BO_L10_AD10_C17_P | C17 | IO_L10P_AD10P_O | J800 | 31
IO_BO_L11_AD9_A16_N | A16 | IO_L11N_AD9N_O | J800 | 81
IO_BO_L11_AD9_A17_P | A17 | IO_L11P_AD9P_O | J800 | 79
IO_BO_L12_AD8_A15_N | A15 | IO_L12N_AD8N_O | J800 | 75
IO_BO_L12_AD8_B15_P | B15 | IO_L12P_AD8P_O | J800 | 73
MGT_BA_REFCLK0_R7_N | R7 | MGTREFCLK0N_A | J900 | 74
MGT_BA_REFCLK0_R8_P | R8 | MGTREFCLK0P_A | J900 | 72
MGT_BA_REFCLK1_N7_N | N7 | MGTREFCLK1N_A | J900 | 71
MGT_BA_REFCLK1_N8_P | N8 | MGTREFCLK1P_A | J900 | 69
MGT_BA_RX0_V1_N | V1 | MGTHRXN0_A | J900 | 80
MGT_BA_RX0_V2_P | V2 | MGTHRXP0_A | J900 | 78
MGT_BA_RX1_U3_N | U3 | MGTHRXN1_A | J900 | 84
MGT_BA_RX1_U4_P | U4 | MGTHRXP1_A | J900 | 82
MGT_BA_RX2_T1_N | T1 | MGTHRXN2_A | J900 | 90
MGT_BA_RX2_T2_P | T2 | MGTHRXP2_A | J900 | 88
MGT_BA_RX3_P1_N | P1 | MGTHRXN3_A | J900 | 94
MGT_BA_RX3_P2_P | P2 | MGTHRXP3_A | J900 | 92
MGT_BA_TX0_W3_N | W3 | MGTHTXN0_A | J900 | 77
MGT_BA_TX0_W4_P | W4 | MGTHTXP0_A | J900 | 75
MGT_BA_TX1_V5_N | V5 | MGTHTXN1_A | J900 | 81
MGT_BA_TX1_V6_P | V6 | MGTHTXP1_A | J900 | 79
MGT_BA_TX2_T5_N | T5 | MGTHTXN2_A | J900 | 87
MGT_BA_TX2_T6_P | T6 | MGTHTXP2_A | J900 | 85
MGT_BA_TX3_R3_N | R3 | MGTHTXN3_A | J900 | 91
MGT_BA_TX3_R4_P | R4 | MGTHTXP3_A | J900 | 89
MGT_BB_REFCLK0_L7_N | L7 | MGTREFCLK0N_B | J900 | 5
MGT_BB_REFCLK0_L8_P | L8 | MGTREFCLK0P_B | J900 | 3
MGT_BB_REFCLK1_J7_N | J7 | MGTREFCLK1N_B | J900 | 9
MGT_BB_REFCLK1_J8_P | J8 | MGTREFCLK1P_B | J900 | 7
MGT_BB_RX0_N3_N | N3 | MGTHRXN0_B | J900 | 50
MGT_BB_RX0_N4_P | N4 | MGTHRXP0_B | J900 | 48
MGT_BB_RX1_M1_N | M1 | MGTHRXN1_B | J900 | 56
MGT_BB_RX1_M2_P | M2 | MGTHRXP1_B | J900 | 54
MGT_BB_RX2_K1_N | K1 | MGTHRXN2_B | J900 | 62
MGT_BB_RX2_K2_P | K2 | MGTHRXP2_B | J900 | 60
MGT_BB_RX3_J3_N | J3 | MGTHRXN3_B | J900 | 68
MGT_BB_RX3_J4_P | J4 | MGTHRXP3_B | J900 | 66
MGT_BB_TX0_P5_N | P5 | MGTHTXN0_B | J900 | 47
MGT_BB_TX0_P6_P | P6 | MGTHTXP0_B | J900 | 45
MGT_BB_TX1_M5_N | M5 | MGTHTXN1_B | J900 | 53
MGT_BB_TX1_M6_P | M6 | MGTHTXP1_B | J900 | 51
MGT_BB_TX2_L3_N | L3 | MGTHTXN2_B | J900 | 59
MGT_BB_TX2_L4_P | L4 | MGTHTXP2_B | J900 | 57
MGT_BB_TX3_K5_N | K5 | MGTHTXN3_B | J900 | 65
MGT_BB_TX3_K6_P | K6 | MGTHTXP3_B | J900 | 63
MGT_BC_REFCLK0_H10_P | H10 | MGTREFCLK0P_C | J900 | 4
MGT_BC_REFCLK0_H9_N | H9 | MGTREFCLK0N_C | J900 | 6
MGT_BC_REFCLK1_F10_P | F10 | MGTREFCLK1P_C | J900 | 10
MGT_BC_REFCLK1_F9_N | F9 | MGTREFCLK1N_C | J900 | 12
MGT_BC_RX0_H1_N | H1 | MGTHRXN0_C | J900 | 20
MGT_BC_RX0_H2_P | H2 | MGTHRXP0_C | J900 | 16
MGT_BC_RX1_G3_N | G3 | MGTHRXN1_C | J900 | 28
MGT_BC_RX1_G4_P | G4 | MGTHRXP1_C | J900 | 24
MGT_BC_RX2_F1_N | F1 | MGTHRXN2_C | J900 | 36
MGT_BC_RX2_F2_P | F2 | MGTHRXP2_C | J900 | 32
MGT_BC_RX3_E3_N | E3 | MGTHRXN3_C | J900 | 44
MGT_BC_RX3_E4_P | E4 | MGTHRXP3_C | J900 | 40
MGT_BC_TX0_H5_N | H5 | MGTHTXN0_C | J900 | 17
MGT_BC_TX0_H6_P | H6 | MGTHTXP0_C | J900 | 13
MGT_BC_TX1_G7_N | G7 | MGTHTXN1_C | J900 | 25
MGT_BC_TX1_G8_P | G8 | MGTHTXP1_C | J900 | 21
MGT_BC_TX2_F5_N | F5 | MGTHTXN2_C | J900 | 33
MGT_BC_TX2_F6_P | F6 | MGTHTXP2_C | J900 | 29
MGT_BC_TX3_E7_N | E7 | MGTHTXN3_C | J900 | 41
MGT_BC_TX3_E8_P | E8 | MGTHTXP3_C | J900 | 37
MGT_BD_REFCLK0_D10_P | D10 | MGTREFCLK0P_D | J801 | 10
MGT_BD_REFCLK0_D9_N | D9 | MGTREFCLK0N_D | J801 | 12
MGT_BD_REFCLK1_B10_P | B10 | MGTREFCLK1P_D | J801 | 3
MGT_BD_REFCLK1_B9_N | B9 | MGTREFCLK1N_D | J801 | 5
MGT_BD_RX0_D1_N | D1 | MGTHRXN0_D | J801 | 50
MGT_BD_RX0_D2_P | D2 | MGTHRXP0_D | J801 | 48
MGT_BD_RX1_C3_N | C3 | MGTHRXN1_D | J801 | 56
MGT_BD_RX1_C4_P | C4 | MGTHRXP1_D | J801 | 54
MGT_BD_RX2_B1_N | B1 | MGTHRXN2_D | J801 | 62
MGT_BD_RX2_B2_P | B2 | MGTHRXP2_D | J801 | 60
MGT_BD_RX3_A3_N | A3 | MGTHRXN3_D | J801 | 68
MGT_BD_RX3_A4_P | A4 | MGTHRXP3_D | J801 | 66
MGT_BD_TX0_D5_N | D5 | MGTHTXN0_D | J801 | 47
MGT_BD_TX0_D6_P | D6 | MGTHTXP0_D | J801 | 45
MGT_BD_TX1_C7_N | C7 | MGTHTXN1_D | J801 | 53
MGT_BD_TX1_C8_P | C8 | MGTHTXP1_D | J801 | 51
MGT_BD_TX2_B5_N | B5 | MGTHTXN2_D | J801 | 65
MGT_BD_TX2_B6_P | B6 | MGTHTXP2_D | J801 | 63
MGT_BD_TX3_A7_N | A7 | MGTHTXN3_D | J801 | 71
MGT_BD_TX3_A8_P | A8 | MGTHTXP3_D | J801 | 69
MGTPS_REFCLK0_M23_P | M23 | PS_MGTREFCLK0P_505 | J801 | 4
MGTPS_REFCLK0_M24_N | M24 | PS_MGTREFCLK0N_505 | J801 | 6
MGTPS_REFCLK1_L25_P | L25 | PS_MGTREFCLK1P_505 | J801 | 7
MGTPS_REFCLK1_L26_N | L26 | PS_MGTREFCLK1N_505 | J801 | 9
GTR_CLK100_N | K24 | PS_MGTREFCLK2N_505
GTR_CLK100_P | K23 | PS_MGTREFCLK2P_505
GTR_CLK27_N | H24 | PS_MGTREFCLK3N_505
GTR_CLK27_P | H23 | PS_MGTREFCLK3P_505
MGTPS_RX0_L29_P | L29 | PS_MGTRRXP0_505 | J801 | 16
MGTPS_RX0_L30_N | L30 | PS_MGTRRXN0_505 | J801 | 20
MGTPS_RX1_J29_P | J29 | PS_MGTRRXP1_505 | J801 | 24
MGTPS_RX1_J30_N | J30 | PS_MGTRRXN1_505 | J801 | 28
MGTPS_RX2_H27_P | H27 | PS_MGTRRXP2_505 | J801 | 32
MGTPS_RX2_H28_N | H28 | PS_MGTRRXN2_505 | J801 | 36
MGTPS_RX3_G29_P | G29 | PS_MGTRRXP3_505 | J801 | 40
MGTPS_RX3_G30_N | G30 | PS_MGTRRXN3_505 | J801 | 44
MGTPS_TX0_M27_P | M27 | PS_MGTRTXP0_505 | J801 | 13
MGTPS_TX0_M28_N | M28 | PS_MGTRTXN0_505 | J801 | 17
MGTPS_TX1_K27_P | K27 | PS_MGTRTXP1_505 | J801 | 21
MGTPS_TX1_K28_N | K28 | PS_MGTRTXN1_505 | J801 | 25
MGTPS_TX2_J25_P | J25 | PS_MGTRTXP2_505 | J801 | 29
MGTPS_TX2_J26_N | J26 | PS_MGTRTXN2_505 | J801 | 33
MGTPS_TX3_G25_P | G25 | PS_MGTRTXP3_505 | J801 | 37
MGTPS_TX3_G26_N | G26 | PS_MGTRTXN3_505 | J801 | 41
FPGA_MGTRREF_R | K8 | MGTRREF_R
PS_MGTRREF | M25 | PS_MGTRREF_505
PWR_SYNC | W9 | IO_T1U12_66
VREF_B66 | W10 | VREF_66
VREF_DDR4PL | AA17 | VREF_64
VREF_DDR4PL | AE12 | VREF_65
JTAG_TCK | L19 | PS_JTAG_TCK | J800 | 123
JTAG_TDI | L20 | PS_JTAG_TDI | J800 | 117
JTAG_TDO | M20 | PS_JTAG_TDO | J800 | 121
JTAG_TMS | L21 | PS_JTAG_TMS | J800 | 119
PS_MODE0 | R18 | PS_MODE0
PS_MODE1 | R19 | PS_MODE1
PS_MODE2 | P21 | PS_MODE2
PS_MODE3 | P22 | PS_MODE3
PS_PADI | M21 | PS_PADI
PS_PADO | N21 | PS_PADO
PS_POR# | N19 | PS_POR_B | J800 | 132
PS_PROG_B | M19 | PS_PROG_B
PS_SRST# | P20 | PS_SRST_B | J800 | 124
PS_STATUS | R20 | PS_ERROR_STATUS
PS_DONE | N22 | PS_DONE | J800 | 130
PS_ERROR | R22 | PS_ERROR_OUT
PS_INIT_B | N18 | PS_INIT_B
FPGA_PORSEL | Y6 | POR_OVERRIDE
FPGA_PUDC# | W7 | PUDC_B_0
FPGA_VP | T15 | VP
FPGA_VRP | Y9 | IO_T0U12_VRP_66
FPGA_ZQ | AB23 | PS_DDR_ZQ
Disclaimers
All pinout and pin information is provided as-is without assurance of correctness or completeness.
All information is subject to change at any time without notice.
Please verify all data with Enclustra's user manuals, FPGA and other components vendor's documentation.
Enclustra recommends checking the module's and the FPGA and other components errata sheets.

## ME-XU8-R1
Module: | ME-XU8
Revision: | R1
Date: | 2018-09-20
Signal on module | FPGA pin number | FPGA pin name | Connector Name | Connector Pin | Comment
CLK100_N | AJ6 | IO_L13N_T2L1Q_GC_65
CLK100_P | AH6 | IO_L13P_T2L0Q_GC_65
CLK33 | P19 | PS_REF_CLK
PS_MIO38_UARTRX | C23 | PS_MIO38 | J800 | 105
PS_MIO39_UARTTX | E22 | PS_MIO39 | J800 | 107
PS_MIO40 | C24 | PS_MIO40 | J800 | 82
PS_MIO41 | D24 | PS_MIO41 | J800 | 84
PS_MIO42_PERST# | E23 | PS_MIO42 | J800 | 104 | Connected to ETH0_TXD3_PERST# signal on module connector via 1kOhm series resistor and a multiplexer and to PL_PERST# on FPGA pin via 47kOhm and level shifter
PS_MIO43 | F22 | PS_MIO43 | J800 | 106
PS_MIO44 | E24 | PS_MIO44 | J800 | 100
PS_MIO45_SDCD# | F23 | PS_MIO45 | J800 | 98
PS_MIO46_SDD0 | K20 | PS_MIO46 | J800 | 95
PS_MIO47_SDD1 | K21 | PS_MIO47 | J800 | 97
PS_MIO48_SDD2 | J21 | PS_MIO48 | J800 | 101
PS_MIO49_SDD3 | G21 | PS_MIO49 | J800 | 103
PS_MIO50_SDCMD | J20 | PS_MIO50 | J800 | 93
PS_MIO51_SDCLK_R | H21 | PS_MIO51 | J800 | 91 | Connected to module connector through 22Ohm series resistor
FLASH_CLK_LS_R | H17 | PS_MIO0 | J800 | 118 | Connected to module connector through level shifter
FLASH_DO_LS | A20 | PS_MIO1 | J800 | 122 | Connected to module connector through level shifter
FLASH_D2 | B19 | PS_MIO2
FLASH_D3 | D19 | PS_MIO3
FLASH_DI_LS | J17 | PS_MIO4 | J800 | 114 | Connected to module connector through level shifter
FLASH_CS#_LS | C19 | PS_MIO5 | J800 | 116 | Connected to module connector through level shifter
PS_LED0# | A18 | PS_MIO24
PS_LED1# | B18 | PS_MIO25
PL_LED2# | AF13 | IO_T1U12_64
DDR4PS_A0 | AH30 | PS_DDR_A0
DDR4PS_A1 | AG30 | PS_DDR_A1
DDR4PS_A2 | AK29 | PS_DDR_A2
DDR4PS_A3 | AJ30 | PS_DDR_A3
DDR4PS_A4 | AK28 | PS_DDR_A4
DDR4PS_A5 | AK27 | PS_DDR_A5
DDR4PS_A6 | AF27 | PS_DDR_A6
DDR4PS_A7 | AE27 | PS_DDR_A7
DDR4PS_A8 | AF26 | PS_DDR_A8
DDR4PS_A9 | AG26 | PS_DDR_A9
DDR4PS_A10 | AE29 | PS_DDR_A10
DDR4PS_A11 | AE28 | PS_DDR_A11
DDR4PS_A12 | AH29 | PS_DDR_A12
DDR4PS_A13 | AH28 | PS_DDR_A13
DDR4PS_A14 | AG29 | PS_DDR_A14
DDR4PS_A15 | AJ29 | PS_DDR_A15
DDR4PS_A16 | AH27 | PS_DDR_A16
DDR4PS_A17 | AJ27 | PS_DDR_A17
DDR4PS_ACT# | AD26 | PS_DDR_ACT_N
DDR4PS_ALERT# | AB24 | PS_DDR_ALERT_N
DDR4PS_BA0 | AD27 | PS_DDR_BA0
DDR4PS_BA1 | AC26 | PS_DDR_BA1
DDR4PS_BG0 | AC28 | PS_DDR_BG0
DDR4PS_BG1 | AC27 | PS_DDR_BG1
DDR4PS_CK_N | AF30 | PS_DDR_CK_N0
DDR4PS_CK_P | AE30 | PS_DDR_CK0
DDR4PS_CKE | AC30 | PS_DDR_CKE0
DDR4PS_CS# | AD30 | PS_DDR_CS_N0
DDR4PS_DM0 | AJ20 | PS_DDR_DM0
DDR4PS_DM1 | AJ25 | PS_DDR_DM1
DDR4PS_DM2 | AF21 | PS_DDR_DM2
DDR4PS_DM3 | AE25 | PS_DDR_DM3
DDR4PS_DM4 | Y24 | PS_DDR_DM4
DDR4PS_DM5 | R24 | PS_DDR_DM5
DDR4PS_DM6 | V28 | PS_DDR_DM6
DDR4PS_DM7 | P28 | PS_DDR_DM7
DDR4PS_DM8 | AA27 | PS_DDR_DM8
DDR4PS_DQ0 | AH22 | PS_DDR_DQ0
DDR4PS_DQ1 | AH21 | PS_DDR_DQ1
DDR4PS_DQ2 | AJ22 | PS_DDR_DQ2
DDR4PS_DQ3 | AK22 | PS_DDR_DQ3
DDR4PS_DQ4 | AK20 | PS_DDR_DQ4
DDR4PS_DQ5 | AJ19 | PS_DDR_DQ5
DDR4PS_DQ6 | AK19 | PS_DDR_DQ6
DDR4PS_DQ7 | AH19 | PS_DDR_DQ7
DDR4PS_DQ8 | AH23 | PS_DDR_DQ8
DDR4PS_DQ9 | AK23 | PS_DDR_DQ9
DDR4PS_DQ10 | AG24 | PS_DDR_DQ10
DDR4PS_DQ11 | AK24 | PS_DDR_DQ11
DDR4PS_DQ12 | AJ26 | PS_DDR_DQ12
DDR4PS_DQ13 | AK25 | PS_DDR_DQ13
DDR4PS_DQ14 | AG25 | PS_DDR_DQ14
DDR4PS_DQ15 | AH26 | PS_DDR_DQ15
DDR4PS_DQ16 | AD22 | PS_DDR_DQ16
DDR4PS_DQ17 | AE22 | PS_DDR_DQ17
DDR4PS_DQ18 | AF22 | PS_DDR_DQ18
DDR4PS_DQ19 | AG21 | PS_DDR_DQ19
DDR4PS_DQ20 | AD20 | PS_DDR_DQ20
DDR4PS_DQ21 | AF20 | PS_DDR_DQ21
DDR4PS_DQ22 | AE20 | PS_DDR_DQ22
DDR4PS_DQ23 | AG20 | PS_DDR_DQ23
DDR4PS_DQ24 | AG23 | PS_DDR_DQ24
DDR4PS_DQ25 | AF23 | PS_DDR_DQ25
DDR4PS_DQ26 | AF25 | PS_DDR_DQ26
DDR4PS_DQ27 | AE23 | PS_DDR_DQ27
DDR4PS_DQ28 | AC22 | PS_DDR_DQ28
DDR4PS_DQ29 | AC23 | PS_DDR_DQ29
DDR4PS_DQ30 | AD25 | PS_DDR_DQ30
DDR4PS_DQ31 | AC24 | PS_DDR_DQ31
DDR4PS_DQ32 | U24 | PS_DDR_DQ32
DDR4PS_DQ33 | V23 | PS_DDR_DQ33
DDR4PS_DQ34 | U25 | PS_DDR_DQ34
DDR4PS_DQ35 | V24 | PS_DDR_DQ35
DDR4PS_DQ36 | Y25 | PS_DDR_DQ36
DDR4PS_DQ37 | AA23 | PS_DDR_DQ37
DDR4PS_DQ38 | AA25 | PS_DDR_DQ38
DDR4PS_DQ39 | Y23 | PS_DDR_DQ39
DDR4PS_DQ40 | P23 | PS_DDR_DQ40
DDR4PS_DQ41 | R23 | PS_DDR_DQ41
DDR4PS_DQ42 | T23 | PS_DDR_DQ42
DDR4PS_DQ43 | P26 | PS_DDR_DQ43
DDR4PS_DQ44 | T25 | PS_DDR_DQ44
DDR4PS_DQ45 | U23 | PS_DDR_DQ45
DDR4PS_DQ46 | T26 | PS_DDR_DQ46
DDR4PS_DQ47 | P24 | PS_DDR_DQ47
DDR4PS_DQ48 | U26 | PS_DDR_DQ48
DDR4PS_DQ49 | V26 | PS_DDR_DQ49
DDR4PS_DQ50 | U28 | PS_DDR_DQ50
DDR4PS_DQ51 | V27 | PS_DDR_DQ51
DDR4PS_DQ52 | U30 | PS_DDR_DQ52
DDR4PS_DQ53 | V30 | PS_DDR_DQ53
DDR4PS_DQ54 | W30 | PS_DDR_DQ54
DDR4PS_DQ55 | W29 | PS_DDR_DQ55
DDR4PS_DQ56 | R30 | PS_DDR_DQ56
DDR4PS_DQ57 | T30 | PS_DDR_DQ57
DDR4PS_DQ58 | P30 | PS_DDR_DQ58
DDR4PS_DQ59 | P29 | PS_DDR_DQ59
DDR4PS_DQ60 | T28 | PS_DDR_DQ60
DDR4PS_DQ61 | T27 | PS_DDR_DQ61
DDR4PS_DQ62 | P27 | PS_DDR_DQ62
DDR4PS_DQ63 | R27 | PS_DDR_DQ63
DDR4PS_DQ64 | AB29 | PS_DDR_DQ64
DDR4PS_DQ65 | AA30 | PS_DDR_DQ65
DDR4PS_DQ66 | Y30 | PS_DDR_DQ66
DDR4PS_DQ67 | Y29 | PS_DDR_DQ67
DDR4PS_DQ68 | AA26 | PS_DDR_DQ68
DDR4PS_DQ69 | W27 | PS_DDR_DQ69
DDR4PS_DQ70 | Y27 | PS_DDR_DQ70
DDR4PS_DQ71 | W26 | PS_DDR_DQ71
DDR4PS_DQS0_N | AK21 | PS_DDR_DQS_N0
DDR4PS_DQS0_P | AJ21 | PS_DDR_DQS_P0
DDR4PS_DQS1_N | AJ24 | PS_DDR_DQS_N1
DDR4PS_DQS1_P | AH24 | PS_DDR_DQS_P1
DDR4PS_DQS2_N | AD21 | PS_DDR_DQS_N2
DDR4PS_DQS2_P | AC21 | PS_DDR_DQS_P2
DDR4PS_DQS3_N | AE24 | PS_DDR_DQS_N3
DDR4PS_DQS3_P | AD24 | PS_DDR_DQS_P3
DDR4PS_DQS4_N | W25 | PS_DDR_DQS_N4
DDR4PS_DQS4_P | W24 | PS_DDR_DQS_P4
DDR4PS_DQS5_N | R25 | PS_DDR_DQS_N5
DDR4PS_DQS5_P | P25 | PS_DDR_DQS_P5
DDR4PS_DQS6_N | V29 | PS_DDR_DQS_N6
DDR4PS_DQS6_P | U29 | PS_DDR_DQS_P6
DDR4PS_DQS7_N | R29 | PS_DDR_DQS_N7
DDR4PS_DQS7_P | R28 | PS_DDR_DQS_P7
DDR4PS_DQS8_N | AA28 | PS_DDR_DQS_N8
DDR4PS_DQS8_P | Y28 | PS_DDR_DQS_P8
DDR4PS_ODT | AB30 | PS_DDR_ODT0
DDR4PS_PAR | AB26 | PS_DDR_PARITY
DDR4PS_RESET# | AB25 | PS_DDR_RAM_RST_N
DDR4PL_A0 | AG6 | IO_L14P_T2L2_GC_65
DDR4PL_A1 | AG5 | IO_L14N_T2L3_GC_65
DDR4PL_A2 | AK7 | IO_L15P_T2L4_AD11P_65
DDR4PL_A3 | AK6 | IO_L15N_T2L5_AD11N_65
DDR4PL_A4 | AJ4 | IO_L17P_T2U8_AD10P_65
DDR4PL_A5 | AK4 | IO_L17N_T2U9_AD10N_65
DDR4PL_A6 | AF6 | IO_L18P_T2U10_AD2P_65
DDR4PL_A7 | AF5 | IO_L18N_T2U11_AD2N_65
DDR4PL_A8 | AH4 | IO_T2U12_65
DDR4PL_A9 | AK3 | IO_L19P_T3L0D_AD9P_65
DDR4PL_A10 | AK2 | IO_L19N_T3L1D_AD9N_65
DDR4PL_A11 | AJ2 | IO_L20P_T3L2_AD1P_65
DDR4PL_A12 | AJ1 | IO_L20N_T3L3_AD1N_65
DDR4PL_A13 | AH3 | IO_L21P_T3L4_AD8P_65
DDR4PL_A14 | AH2 | IO_L21N_T3L5_AD8N_65
DDR4PL_A15 | AG4 | IO_L22P_T3U6D_AD0P_65
DDR4PL_A16 | AG3 | IO_L22N_T3U7D_AD0N_65
DDR4PL_ACT# | AG1 | IO_L23P_T3U8_SCLK_65
DDR4PL_BA0 | AH1 | IO_L23N_T3U9_65
DDR4PL_BA1 | AF3 | IO_L24P_T3U10_SDA_65
DDR4PL_BG0 | AF8 | IO_L9P_T1L4_AD12P_65
DDR4PL_BG1_A17 | AF7 | IO_L9N_T1L5_AD12N_65
DDR4PL_CK_N | AK5 | IO_L16N_T2U7Q_AD3N_65
DDR4PL_CK_P | AJ5 | IO_L16P_T2U6Q_AD3P_65
DDR4PL_CKE | AE8 | IO_L10N_T1U7Q_AD4N_65
DDR4PL_CS# | AE9 | IO_L10P_T1U6Q_AD4P_65
DDR4PL_DM0 | AA13 | IO_L1P_T0L0D_64
DDR4PL_DM1 | AG13 | IO_L7P_T1L0Q_AD13P_64
DDR4PL_DM2 | AF16 | IO_L13P_T2L0Q_GC_64
DDR4PL_DM3 | AG16 | IO_L19P_T3L0D_AD9P_64
DDR4PL_DQ0 | AB15 | IO_L5N_T0U9_AD14N_64
DDR4PL_DQ1 | AE15 | IO_L6N_T0U11_AD6N_64
DDR4PL_DQ2 | AD15 | IO_L6P_T0U10_AD6P_64
DDR4PL_DQ3 | AE14 | IO_L2P_T0L2_64
DDR4PL_DQ4 | AC14 | IO_L3P_T0L4_AD15P_64
DDR4PL_DQ5 | AD14 | IO_L3N_T0L5_AD15N_64
DDR4PL_DQ6 | AA15 | IO_L5P_T0U8_AD14P_64
DDR4PL_DQ7 | AE13 | IO_L2N_T0L3_64
DDR4PL_DQ8 | AH14 | IO_L11N_T1U9_GC_64
DDR4PL_DQ9 | AK13 | IO_L8P_T1L2_AD5P_64
DDR4PL_DQ10 | AG15 | IO_L12N_T1U11_GC_64
DDR4PL_DQ11 | AK12 | IO_L8N_T1L3_AD5N_64
DDR4PL_DQ12 | AG14 | IO_L11P_T1U8_GC_64
DDR4PL_DQ13 | AK14 | IO_L9N_T1L5_AD12N_64
DDR4PL_DQ14 | AF15 | IO_L12P_T1U10_GC_64
DDR4PL_DQ15 | AJ14 | IO_L9P_T1L4_AD12P_64
DDR4PL_DQ16 | AC16 | IO_L15P_T2L4_AD11P_64
DDR4PL_DQ17 | AE19 | IO_L18N_T2U11_AD2N_64
DDR4PL_DQ18 | AD17 | IO_L14P_T2L2_GC_64
DDR4PL_DQ19 | AD19 | IO_L18P_T2U10_AD2P_64
DDR4PL_DQ20 | AC17 | IO_L17P_T2U8_AD10P_64
DDR4PL_DQ21 | AE17 | IO_L14N_T2L3_GC_64
DDR4PL_DQ22 | AC18 | IO_L17N_T2U9_AD10N_64
DDR4PL_DQ23 | AD16 | IO_L15N_T2L5_AD11N_64
DDR4PL_DQ24 | AE18 | IO_L24P_T3U10_64
DDR4PL_DQ25 | AK16 | IO_L20N_T3L3_AD1N_64
DDR4PL_DQ26 | AG18 | IO_L23P_T3U8_64
DDR4PL_DQ27 | AJ17 | IO_L21N_T3L5_AD8N_64
DDR4PL_DQ28 | AH17 | IO_L21P_T3L4_AD8P_64
DDR4PL_DQ29 | AH18 | IO_L23N_T3U9_64
DDR4PL_DQ30 | AJ16 | IO_L20P_T3L2_AD1P_64
DDR4PL_DQ31 | AF18 | IO_L24N_T3U11_64
DDR4PL_DQS0_N | AB14 | IO_L4N_T0U7D_AD7N_64
DDR4PL_DQS0_P | AA14 | IO_L4P_T0U6D_AD7P_64
DDR4PL_DQS1_N | AK15 | IO_L10N_T1U7Q_AD4N_64
DDR4PL_DQS1_P | AJ15 | IO_L10P_T1U6Q_AD4P_64
DDR4PL_DQS2_N | AB16 | IO_L16N_T2U7Q_AD3N_64
DDR4PL_DQS2_P | AA16 | IO_L16P_T2U6Q_AD3P_64
DDR4PL_DQS3_N | AK18 | IO_L22N_T3U7D_AD0N_64
DDR4PL_DQS3_P | AK17 | IO_L22P_T3U6D_AD0P_64
DDR4PL_ODT | AF1 | IO_T3U12_65
DDR4PL_RST# | AG9 | IO_T1U12_65
DDR4PL_VRP_B64 | AC13 | IO_T0U12_VRP_64
DDR4PL_VRP_B65 | AE10 | IO_T0U12_VRP_65
EMMC_CLK | F17 | PS_MIO22
EMMC_CMD | H19 | PS_MIO21
EMMC_IO0 | G19 | PS_MIO13
EMMC_IO1 | E18 | PS_MIO14
EMMC_IO2 | J19 | PS_MIO15
EMMC_IO3 | K17 | PS_MIO16
EMMC_IO4 | C18 | PS_MIO17
EMMC_IO5 | K18 | PS_MIO18
EMMC_IO6 | K16 | PS_MIO19
EMMC_IO7 | A19 | PS_MIO20
ETH_MDC | E28 | PS_MIO76
ETH_MDIO | E25 | PS_MIO77
ETH0_RXCLK | G20 | PS_MIO32
ETH0_RXCTL | F21 | PS_MIO37
ETH0_RXD0 | C22 | PS_MIO33
ETH0_RXD1 | B24 | PS_MIO34
ETH0_RXD2 | B23 | PS_MIO35
ETH0_RXD3 | D22 | PS_MIO36
ETH0_TXCLK_R | B20 | PS_MIO26
ETH0_TXCTL | A22 | PS_MIO31
ETH0_TXD0 | B21 | PS_MIO27
ETH0_TXD1 | A21 | PS_MIO28
ETH0_TXD2 | D21 | PS_MIO29
ETH0_TXD3_PERST# | C21 | PS_MIO30 |  |  | Connected to PS_MIO42_PERST# signal on module connector via 1kOhm series resistor and a multiplexer
ETH1_RXCLK_USB1_STP | D26 | PS_MIO70
ETH1_RXCTL_USB1_DATA7 | D29 | PS_MIO75
ETH1_RXD0_USB1_DATA3 | D30 | PS_MIO71
ETH1_RXD1_USB1_DATA4 | E27 | PS_MIO72
ETH1_RXD2_USB1_DATA5 | E30 | PS_MIO73
ETH1_RXD3_USB1_DATA6 | E29 | PS_MIO74
ETH1_TXCLK_USB1_CLK_R | B30 | PS_MIO64
ETH1_TXCTL_USB1_DATA1 | D27 | PS_MIO69
ETH1_TXD0_USB1_DIR | D25 | PS_MIO65
ETH1_TXD1_USB1_DATA2 | C27 | PS_MIO66
ETH1_TXD2_USB1_NXT | C28 | PS_MIO67
ETH1_TXD3_USB1_DATA0 | C29 | PS_MIO68
PL_PERST# | AF2 | IO_L24N_T3U11_PERSTN_65 |  |  | Connected to PS_PERST# signal on module connector through 47kOhm series resistor
USB0_CLK | A24 | PS_MIO52
USB0_DATA0 | A25 | PS_MIO56
USB0_DATA1 | A26 | PS_MIO57
USB0_DATA2 | A23 | PS_MIO54
USB0_DATA3 | A27 | PS_MIO59
USB0_DATA4 | C26 | PS_MIO60
USB0_DATA5 | B29 | PS_MIO61
USB0_DATA6 | B28 | PS_MIO62
USB0_DATA7 | A29 | PS_MIO63
USB0_DIR | B25 | PS_MIO53
USB0_NXT | B26 | PS_MIO55
USB0_STP | A28 | PS_MIO58
USB1_RST#_ETH1_RST | K19 | PS_MIO23
I2C_INT#_R | H18 | PS_MIO12 | J800 | 115 | connected to module connector via level shifter
I2C_SCL_PL | AB13 | IO_L1N_T0L1D_64 | J800 | 111 | connected to module connector via level shifter
I2C_SCL_PS | F18 | PS_MIO10 | J800 | 111 | connected to module connector via level shifter
I2C_SDA_PL | AH13 | IO_L7N_T1L1Q_AD13N_64 | J800 | 113 | connected to module connector via level shifter
I2C_SDA_PS | G18 | PS_MIO11 | J800 | 113 | connected to module connector via level shifter
IO_B64_AC19 | AC19 | IO_T2U12_64 | J800 | 90 | Connected to module connector through level shifter
IO_B64_AF17 | AF17 | IO_L13N_T2L1Q_GC_64 | J800 | 88 | Connected to module connector through level shifter
IO_B64_AG19 | AG19 | IO_T3U12_64 | J800 | 94 | Connected to module connector through level shifter
IO_B64_AH16 | AH16 | IO_L19N_T3L1D_AD9N_64 | J800 | 92 | Connected to module connector through level shifter
IO_B65_L1_AH12_P | AH12 | IO_L1P_T0L0D_65 | J900 | 160
IO_B65_L1_AJ12_N | AJ12 | IO_L1N_T0L1D_65 | J900 | 162
IO_B65_L2_AF11_N | AF11 | IO_L2N_T0L3_65 | J900 | 147
IO_B65_L2_AF12_P | AF12 | IO_L2P_T0L2_65 | J900 | 145
IO_B65_L3_AD15_AG11_P | AG11 | IO_L3P_T0L4_AD15P_65 | J900 | 154
IO_B65_L3_AD15_AH11_N | AH11 | IO_L3N_T0L5_AD15N_65 | J900 | 156
IO_B65_L4_AD7_AK11_N | AK11 | IO_L4N_T0U7D_AD7N_65 | J900 | 163
IO_B65_L4_AD7_ALERT_AJ11_P | AJ11 | IO_L4P_T0U6D_AD7P_ALERT_65 | J900 | 161
IO_B65_L5_AD14_AJ10_P | AJ10 | IO_L5P_T0U8_AD14P_65 | J900 | 164
IO_B65_L5_AD14_AK10_N | AK10 | IO_L5N_T0U9_AD14N_65 | J900 | 166
IO_B65_L6_AD6_AF10_P | AF10 | IO_L6P_T0U10_AD6P_65 | J900 | 157
IO_B65_L6_AD6_AG10_N | AG10 | IO_L6N_T0U11_AD6N_65 | J900 | 159
IO_B65_L7_AD13_AK8_N | AK8 | IO_L7N_T1L1Q_AD13N_65 | J900 | 144
IO_B65_L7_AD13_AK9_P | AK9 | IO_L7P_T1L0Q_AD13P_65 | J900 | 142
IO_B65_L8_AD5_AH9_P | AH9 | IO_L8P_T1L2_AD5P_65 | J900 | 139
IO_B65_L8_AD5_AJ9_N | AJ9 | IO_L8N_T1L3_AD5N_65 | J900 | 141
IO_B65_L11_GC_AG8_P | AG8 | IO_L11P_T1U8_GC_65 | J900 | 151
IO_B65_L11_GC_AH8_N | AH8 | IO_L11N_T1U9_GC_65 | J900 | 153
IO_B65_L12_GC_AH7_P | AH7 | IO_L12P_T1U10_GC_65 | J900 | 148
IO_B65_L12_GC_AJ7_N | AJ7 | IO_L12N_T1U11_GC_65 | J900 | 150
IO_B66_AE3 | AE3 | IO_T2U12_66 | J801 | 129
IO_B66_L1_AC12_P | AC12 | IO_L1P_T0L0D_66 | J801 | 163
IO_B66_L1_AD12_N | AD12 | IO_L1N_T0L1D_66 | J801 | 165
IO_B66_L2_AA11_N | AA11 | IO_L2N_T0L3_66 | J801 | 147
IO_B66_L2_AA12_P | AA12 | IO_L2P_T0L2_66 | J801 | 145
IO_B66_L3_AD15_AB11_P | AB11 | IO_L3P_T0L4_AD15P_66 | J801 | 157
IO_B66_L3_AD15_AC11_N | AC11 | IO_L3N_T0L5_AD15N_66 | J801 | 159
IO_B66_L4_AD7_AD10_N | AD10 | IO_L4N_T0U7D_AD7N_66 | J801 | 135
IO_B66_L4_AD7_AD11_P | AD11 | IO_L4P_T0U6D_AD7P_66 | J801 | 133
IO_B66_L5_AD14_AB10_P | AB10 | IO_L5P_T0U8_AD14P_66 | J801 | 164
IO_B66_L5_AD14_AB9_N | AB9 | IO_L5N_T0U9_AD14N_66 | J801 | 166
IO_B66_L6_AD6_AA10_N | AA10 | IO_L6N_T0U11_AD6N_66 | J801 | 141
IO_B66_L6_AD6_Y10_P | Y10 | IO_L6P_T0U10_AD6P_66 | J801 | 139
IO_B66_L7_AD13_AC9_P | AC9 | IO_L7P_T1L0Q_AD13P_66 | J801 | 160
IO_B66_L7_AD13_AD9_N | AD9 | IO_L7N_T1L1Q_AD13N_66 | J801 | 162
IO_B66_L8_AD5_AC6_P | AC6 | IO_L8P_T1L2_AD5P_66 | J801 | 136
IO_B66_L8_AD5_AD6_N | AD6 | IO_L8N_T1L3_AD5N_66 | J801 | 138
IO_B66_L9_AD12_W8_P | W8 | IO_L9P_T1L4_AD12P_66 | J801 | 148
IO_B66_L9_AD12_Y8_N | Y8 | IO_L9N_T1L5_AD12N_66 | J801 | 150
IO_B66_L10_AD4_AA7_N | AA7 | IO_L10N_T1U7Q_AD4N_66 | J801 | 144
IO_B66_L10_AD4_Y7_P | Y7 | IO_L10P_T1U6Q_AD4P_66 | J801 | 142
IO_B66_L11_GC_AC7_N | AC7 | IO_L11N_T1U9_GC_66 | J801 | 80
IO_B66_L11_GC_AC8_P | AC8 | IO_L11P_T1U8_GC_66 | J801 | 78
IO_B66_L12_GC_AA8_P | AA8 | IO_L12P_T1U10_GC_66 | J801 | 154
IO_B66_L12_GC_AB8_N | AB8 | IO_L12N_T1U11_GC_66 | J801 | 156
IO_B66_L13_GC_AD7_P | AD7 | IO_L13P_T2L0Q_GC_66 | J801 | 151
IO_B66_L13_GC_AE7_N | AE7 | IO_L13N_T2L1Q_GC_66 | J801 | 153
IO_B66_L14_GC_AB5_N | AB5 | IO_L14N_T2L3_GC_66 | J801 | 132
IO_B66_L14_GC_AB6_P | AB6 | IO_L14P_T2L2_GC_66 | J801 | 130
IO_B66_L15_AD11_AD5_P | AD5 | IO_L15P_T2L4_AD11P_66 | J801 | 120
IO_B66_L15_AD11_AE5_N | AE5 | IO_L15N_T2L5_AD11N_66 | J801 | 122
IO_B66_L16_AD3_AD4_P | AD4 | IO_L16P_T2U6Q_AD3P_66 | J801 | 110
IO_B66_L16_AD3_AE4_N | AE4 | IO_L16N_T2U7Q_AD3N_66 | J801 | 112
IO_B66_L17_AD10_AB4_P | AB4 | IO_L17P_T2U8_AD10P_66 | J801 | 114
IO_B66_L17_AD10_AC4_N | AC4 | IO_L17N_T2U9_AD10N_66 | J801 | 116
IO_B66_L18_AD2_AA5_N | AA5 | IO_L18N_T2U11_AD2N_66 | J801 | 126
IO_B66_L18_AD2_AA6_P | AA6 | IO_L18P_T2U10_AD2P_66 | J801 | 124
IO_B66_L19_AD9_AD2_P | AD2 | IO_L19P_T3L0D_AD9P_66 | J801 | 94
IO_B66_L19_AD9_AE2_N | AE2 | IO_L19N_T3L1D_AD9N_66 | J801 | 96
IO_B66_L20_AD1_AD1_P | AD1 | IO_L20P_T3L2_AD1P_66 | J801 | 84
IO_B66_L20_AD1_AE1_N | AE1 | IO_L20N_T3L3_AD1N_66 | J801 | 86
IO_B66_L21_AD8_AC2_N | AC2 | IO_L21N_T3L5_AD8N_66 | J801 | 106
IO_B66_L21_AD8_AC3_P | AC3 | IO_L21P_T3L4_AD8P_66 | J801 | 104
IO_B66_L22_AD0_AA3_P | AA3 | IO_L22P_T3U6D_AD0P_66 | J801 | 100
IO_B66_L22_AD0_AB3_N | AB3 | IO_L22N_T3U7D_AD0N_66 | J801 | 102
IO_B66_L23_AB1_P | AB1 | IO_L23P_T3U8_66 | J801 | 72
IO_B66_L23_AC1_N | AC1 | IO_L23N_T3U9_66 | J801 | 74
IO_B66_L24_AA1_N | AA1 | IO_L24N_T3U11_66 | J801 | 92
IO_B66_L24_AA2_P | AA2 | IO_L24P_T3U10_66 | J801 | 90
IO_B66_Y1 | Y1 | IO_T3U12_66 | J801 | 131
IO_BN_L1_AD11_K11_N | K11 | IO_L1N_AD11N_N | J800 | 60
IO_BN_L1_AD11_K12_P | K12 | IO_L1P_AD11P_N | J800 | 58
IO_BN_L2_AD10_J12_N | J12 | IO_L2N_AD10N_N | J800 | 21
IO_BN_L2_AD10_K13_P | K13 | IO_L2P_AD10P_N | J800 | 19
IO_BN_L3_AD9_H12_N | H12 | IO_L3N_AD9N_N | J800 | 24
IO_BN_L3_AD9_H13_P | H13 | IO_L3P_AD9P_N | J800 | 22
IO_BN_L4_AD8_G14_N | G14 | IO_L4N_AD8N_N | J800 | 27
IO_BN_L4_AD8_H14_P | H14 | IO_L4P_AD8P_N | J800 | 25
IO_BN_L5_HDGC_AD7_F13_N | F13 | IO_L5N_HDGC_AD7N_N | J800 | 18
IO_BN_L5_HDGC_AD7_G13_P | G13 | IO_L5P_HDGC_AD7P_N | J800 | 16
IO_BN_L6_HDGC_AD6_E12_N | E12 | IO_L6N_HDGC_AD6N_N | J800 | 39
IO_BN_L6_HDGC_AD6_F12_P | F12 | IO_L6P_HDGC_AD6P_N | J800 | 37
IO_BN_L7_HDGC_AD5_E13_N | E13 | IO_L7N_HDGC_AD5N_N | J800 | 45
IO_BN_L7_HDGC_AD5_E14_P | E14 | IO_L7P_HDGC_AD5P_N | J800 | 43
IO_BN_L8_HDGC_AD4_C13_N | C13 | IO_L8N_HDGC_AD4N_N | J800 | 48
IO_BN_L8_HDGC_AD4_D14_P | D14 | IO_L8P_HDGC_AD4P_N | J800 | 46
IO_BN_L9_AD3_C12_N | C12 | IO_L9N_AD3N_N | J800 | 30
IO_BN_L9_AD3_D12_P | D12 | IO_L9P_AD3P_N | J800 | 28
IO_BN_L10_AD2_B14_N | B14 | IO_L10N_AD2N_N | J800 | 17
IO_BN_L10_AD2_C14_P | C14 | IO_L10P_AD2P_N | J800 | 15
IO_BN_L11_AD1_A13_N | A13 | IO_L11N_AD1N_N | J800 | 36
IO_BN_L11_AD1_A14_P | A14 | IO_L11P_AD1P_N | J800 | 34
IO_BN_L12_AD0_A12_N | A12 | IO_L12N_AD0N_N | J800 | 42
IO_BN_L12_AD0_B12_P | B12 | IO_L12P_AD0P_N | J800 | 40
IO_BO_L1_AD15_L14_N | L14 | IO_L1N_AD15N_O | J800 | 72
IO_BO_L1_AD15_L15_P | L15 | IO_L1P_AD15P_O | J800 | 70
IO_BO_L2_AD14_K14_N | K14 | IO_L2N_AD14N_O | J800 | 57
IO_BO_L2_AD14_K15_P | K15 | IO_L2P_AD14P_O | J800 | 55
IO_BO_L3_AD13_J14_N | J14 | IO_L3N_AD13N_O | J800 | 66
IO_BO_L3_AD13_J15_P | J15 | IO_L3P_AD13P_O | J800 | 64
IO_BO_L4_AD12_H16_N | H16 | IO_L4N_AD12N_O | J800 | 63
IO_BO_L4_AD12_J16_P | J16 | IO_L4P_AD12P_O | J800 | 61
IO_BO_L5_HDGC_G15_N | G15 | IO_L5N_HDGC_O | J800 | 51
IO_BO_L5_HDGC_G16_P | G16 | IO_L5P_HDGC_O | J800 | 49
IO_BO_L6_HDGC_F15_N | F15 | IO_L6N_HDGC_O | J800 | 54
IO_BO_L6_HDGC_F16_P | F16 | IO_L6P_HDGC_O | J800 | 52
IO_BO_L7_HDGC_D17_N | D17 | IO_L7N_HDGC_O | J800 | 87
IO_BO_L7_HDGC_E17_P | E17 | IO_L7P_HDGC_O | J800 | 85
IO_BO_L8_HDGC_D15_N | D15 | IO_L8N_HDGC_O | J800 | 78
IO_BO_L8_HDGC_E15_P | E15 | IO_L8P_HDGC_O | J800 | 76
IO_BO_L9_AD11_C16_N | C16 | IO_L9N_AD11N_O | J800 | 69
IO_BO_L9_AD11_D16_P | D16 | IO_L9P_AD11P_O | J800 | 67
IO_BO_L10_AD10_B16_N | B16 | IO_L10N_AD10N_O | J800 | 33
IO_BO_L10_AD10_C17_P | C17 | IO_L10P_AD10P_O | J800 | 31
IO_BO_L11_AD9_A16_N | A16 | IO_L11N_AD9N_O | J800 | 81
IO_BO_L11_AD9_A17_P | A17 | IO_L11P_AD9P_O | J800 | 79
IO_BO_L12_AD8_A15_N | A15 | IO_L12N_AD8N_O | J800 | 75
IO_BO_L12_AD8_B15_P | B15 | IO_L12P_AD8P_O | J800 | 73
MGT_BA_REFCLK0_R7_N | R7 | MGTREFCLK0N_A | J900 | 74
MGT_BA_REFCLK0_R8_P | R8 | MGTREFCLK0P_A | J900 | 72
MGT_BA_REFCLK1_N7_N | N7 | MGTREFCLK1N_A | J900 | 71
MGT_BA_REFCLK1_N8_P | N8 | MGTREFCLK1P_A | J900 | 69
MGT_BA_RX0_V1_N | V1 | MGTHRXN0_A | J900 | 80
MGT_BA_RX0_V2_P | V2 | MGTHRXP0_A | J900 | 78
MGT_BA_RX1_U3_N | U3 | MGTHRXN1_A | J900 | 84
MGT_BA_RX1_U4_P | U4 | MGTHRXP1_A | J900 | 82
MGT_BA_RX2_T1_N | T1 | MGTHRXN2_A | J900 | 90
MGT_BA_RX2_T2_P | T2 | MGTHRXP2_A | J900 | 88
MGT_BA_RX3_P1_N | P1 | MGTHRXN3_A | J900 | 94
MGT_BA_RX3_P2_P | P2 | MGTHRXP3_A | J900 | 92
MGT_BA_TX0_W3_N | W3 | MGTHTXN0_A | J900 | 77
MGT_BA_TX0_W4_P | W4 | MGTHTXP0_A | J900 | 75
MGT_BA_TX1_V5_N | V5 | MGTHTXN1_A | J900 | 81
MGT_BA_TX1_V6_P | V6 | MGTHTXP1_A | J900 | 79
MGT_BA_TX2_T5_N | T5 | MGTHTXN2_A | J900 | 87
MGT_BA_TX2_T6_P | T6 | MGTHTXP2_A | J900 | 85
MGT_BA_TX3_R3_N | R3 | MGTHTXN3_A | J900 | 91
MGT_BA_TX3_R4_P | R4 | MGTHTXP3_A | J900 | 89
MGT_BB_REFCLK0_L7_N | L7 | MGTREFCLK0N_B | J900 | 5
MGT_BB_REFCLK0_L8_P | L8 | MGTREFCLK0P_B | J900 | 3
MGT_BB_REFCLK1_J7_N | J7 | MGTREFCLK1N_B | J900 | 9
MGT_BB_REFCLK1_J8_P | J8 | MGTREFCLK1P_B | J900 | 7
MGT_BB_RX0_N3_N | N3 | MGTHRXN0_B | J900 | 50
MGT_BB_RX0_N4_P | N4 | MGTHRXP0_B | J900 | 48
MGT_BB_RX1_M1_N | M1 | MGTHRXN1_B | J900 | 56
MGT_BB_RX1_M2_P | M2 | MGTHRXP1_B | J900 | 54
MGT_BB_RX2_K1_N | K1 | MGTHRXN2_B | J900 | 62
MGT_BB_RX2_K2_P | K2 | MGTHRXP2_B | J900 | 60
MGT_BB_RX3_J3_N | J3 | MGTHRXN3_B | J900 | 68
MGT_BB_RX3_J4_P | J4 | MGTHRXP3_B | J900 | 66
MGT_BB_TX0_P5_N | P5 | MGTHTXN0_B | J900 | 47
MGT_BB_TX0_P6_P | P6 | MGTHTXP0_B | J900 | 45
MGT_BB_TX1_M5_N | M5 | MGTHTXN1_B | J900 | 53
MGT_BB_TX1_M6_P | M6 | MGTHTXP1_B | J900 | 51
MGT_BB_TX2_L3_N | L3 | MGTHTXN2_B | J900 | 59
MGT_BB_TX2_L4_P | L4 | MGTHTXP2_B | J900 | 57
MGT_BB_TX3_K5_N | K5 | MGTHTXN3_B | J900 | 65
MGT_BB_TX3_K6_P | K6 | MGTHTXP3_B | J900 | 63
MGT_BC_REFCLK0_H10_P | H10 | MGTREFCLK0P_C | J900 | 4
MGT_BC_REFCLK0_H9_N | H9 | MGTREFCLK0N_C | J900 | 6
MGT_BC_REFCLK1_F10_P | F10 | MGTREFCLK1P_C | J900 | 10
MGT_BC_REFCLK1_F9_N | F9 | MGTREFCLK1N_C | J900 | 12
MGT_BC_RX0_H1_N | H1 | MGTHRXN0_C | J900 | 20
MGT_BC_RX0_H2_P | H2 | MGTHRXP0_C | J900 | 16
MGT_BC_RX1_G3_N | G3 | MGTHRXN1_C | J900 | 28
MGT_BC_RX1_G4_P | G4 | MGTHRXP1_C | J900 | 24
MGT_BC_RX2_F1_N | F1 | MGTHRXN2_C | J900 | 36
MGT_BC_RX2_F2_P | F2 | MGTHRXP2_C | J900 | 32
MGT_BC_RX3_E3_N | E3 | MGTHRXN3_C | J900 | 44
MGT_BC_RX3_E4_P | E4 | MGTHRXP3_C | J900 | 40
MGT_BC_TX0_H5_N | H5 | MGTHTXN0_C | J900 | 17
MGT_BC_TX0_H6_P | H6 | MGTHTXP0_C | J900 | 13
MGT_BC_TX1_G7_N | G7 | MGTHTXN1_C | J900 | 25
MGT_BC_TX1_G8_P | G8 | MGTHTXP1_C | J900 | 21
MGT_BC_TX2_F5_N | F5 | MGTHTXN2_C | J900 | 33
MGT_BC_TX2_F6_P | F6 | MGTHTXP2_C | J900 | 29
MGT_BC_TX3_E7_N | E7 | MGTHTXN3_C | J900 | 41
MGT_BC_TX3_E8_P | E8 | MGTHTXP3_C | J900 | 37
MGT_BD_REFCLK0_D10_P | D10 | MGTREFCLK0P_D | J801 | 10
MGT_BD_REFCLK0_D9_N | D9 | MGTREFCLK0N_D | J801 | 12
MGT_BD_REFCLK1_B10_P | B10 | MGTREFCLK1P_D | J801 | 3
MGT_BD_REFCLK1_B9_N | B9 | MGTREFCLK1N_D | J801 | 5
MGT_BD_RX0_D1_N | D1 | MGTHRXN0_D | J801 | 50
MGT_BD_RX0_D2_P | D2 | MGTHRXP0_D | J801 | 48
MGT_BD_RX1_C3_N | C3 | MGTHRXN1_D | J801 | 56
MGT_BD_RX1_C4_P | C4 | MGTHRXP1_D | J801 | 54
MGT_BD_RX2_B1_N | B1 | MGTHRXN2_D | J801 | 62
MGT_BD_RX2_B2_P | B2 | MGTHRXP2_D | J801 | 60
MGT_BD_RX3_A3_N | A3 | MGTHRXN3_D | J801 | 68
MGT_BD_RX3_A4_P | A4 | MGTHRXP3_D | J801 | 66
MGT_BD_TX0_D5_N | D5 | MGTHTXN0_D | J801 | 47
MGT_BD_TX0_D6_P | D6 | MGTHTXP0_D | J801 | 45
MGT_BD_TX1_C7_N | C7 | MGTHTXN1_D | J801 | 53
MGT_BD_TX1_C8_P | C8 | MGTHTXP1_D | J801 | 51
MGT_BD_TX2_B5_N | B5 | MGTHTXN2_D | J801 | 65
MGT_BD_TX2_B6_P | B6 | MGTHTXP2_D | J801 | 63
MGT_BD_TX3_A7_N | A7 | MGTHTXN3_D | J801 | 71
MGT_BD_TX3_A8_P | A8 | MGTHTXP3_D | J801 | 69
MGTPS_REFCLK0_M23_P | M23 | PS_MGTREFCLK0P_505 | J801 | 4
MGTPS_REFCLK0_M24_N | M24 | PS_MGTREFCLK0N_505 | J801 | 6
MGTPS_REFCLK1_L25_P | L25 | PS_MGTREFCLK1P_505 | J801 | 7
MGTPS_REFCLK1_L26_N | L26 | PS_MGTREFCLK1N_505 | J801 | 9
GTR_CLK100_N | K24 | PS_MGTREFCLK2N_505
GTR_CLK100_P | K23 | PS_MGTREFCLK2P_505
GTR_CLK27_N | H24 | PS_MGTREFCLK3N_505
GTR_CLK27_P | H23 | PS_MGTREFCLK3P_505
MGTPS_RX0_L29_P | L29 | PS_MGTRRXP0_505 | J801 | 16
MGTPS_RX0_L30_N | L30 | PS_MGTRRXN0_505 | J801 | 20
MGTPS_RX1_J29_P | J29 | PS_MGTRRXP1_505 | J801 | 24
MGTPS_RX1_J30_N | J30 | PS_MGTRRXN1_505 | J801 | 28
MGTPS_RX2_H27_P | H27 | PS_MGTRRXP2_505 | J801 | 32
MGTPS_RX2_H28_N | H28 | PS_MGTRRXN2_505 | J801 | 36
MGTPS_RX3_G29_P | G29 | PS_MGTRRXP3_505 | J801 | 40
MGTPS_RX3_G30_N | G30 | PS_MGTRRXN3_505 | J801 | 44
MGTPS_TX0_M27_P | M27 | PS_MGTRTXP0_505 | J801 | 13
MGTPS_TX0_M28_N | M28 | PS_MGTRTXN0_505 | J801 | 17
MGTPS_TX1_K27_P | K27 | PS_MGTRTXP1_505 | J801 | 21
MGTPS_TX1_K28_N | K28 | PS_MGTRTXN1_505 | J801 | 25
MGTPS_TX2_J25_P | J25 | PS_MGTRTXP2_505 | J801 | 29
MGTPS_TX2_J26_N | J26 | PS_MGTRTXN2_505 | J801 | 33
MGTPS_TX3_G25_P | G25 | PS_MGTRTXP3_505 | J801 | 37
MGTPS_TX3_G26_N | G26 | PS_MGTRTXN3_505 | J801 | 41
FPGA_MGTRREF_R | K8 | MGTRREF_R
PS_MGTRREF | M25 | PS_MGTRREF_505
PWR_SYNC | W9 | IO_T1U12_66
VREF_B66 | W10 | VREF_66
VREF_DDR4PL | AA17 | VREF_64
VREF_DDR4PL | AE12 | VREF_65
JTAG_TCK | L19 | PS_JTAG_TCK | J800 | 123
JTAG_TDI | L20 | PS_JTAG_TDI | J800 | 117
JTAG_TDO | M20 | PS_JTAG_TDO | J800 | 121
JTAG_TMS | L21 | PS_JTAG_TMS | J800 | 119
PS_MODE0 | R18 | PS_MODE0
PS_MODE1 | R19 | PS_MODE1
PS_MODE2 | P21 | PS_MODE2
PS_MODE3 | P22 | PS_MODE3
PS_PADI | M21 | PS_PADI
PS_PADO | N21 | PS_PADO
PS_POR# | N19 | PS_POR_B | J800 | 132
PS_PROG_B | M19 | PS_PROG_B
PS_SRST# | P20 | PS_SRST_B | J800 | 124
PS_STATUS | R20 | PS_ERROR_STATUS
PS_DONE | N22 | PS_DONE | J800 | 130
PS_ERROR | R22 | PS_ERROR_OUT
PS_INIT_B | N18 | PS_INIT_B
FPGA_PORSEL | Y6 | POR_OVERRIDE
FPGA_PUDC# | W7 | PUDC_B_0
FPGA_VP | T15 | VP
FPGA_VRP | Y9 | IO_T0U12_VRP_66
FPGA_ZQ | AB23 | PS_DDR_ZQ
Disclaimers
All pinout and pin information is provided as-is without assurance of correctness or completeness.
All information is subject to change at any time without notice.
Please verify all data with Enclustra's user manuals, FPGA and other components vendor's documentation.
Enclustra recommends checking the module's and the FPGA and other components errata sheets.