## AM-XZU65-R1
Module: | AM-XZU65
Revision: | R1
Date: | 2023-04-26
Signal on module | FPGA pin number | FPGA pin name | Connector | Connector Pin | Comment
CLK33_PL | K9 | IO_L8P_HDGC_N
CLK33_PS | R24 | PS_REF_CLK
CLK100_PL_N | AH23 | IO_L13N_T2L1_GC_QBC_65
CLK100_PL_P | AH22 | IO_L13P_T2L0_GC_QBC_65
CLK100_PS_N | M28 | PS_MGTREFCLK2N_505
CLK100_PS_P | M27 | PS_MGTREFCLK2P_505
CLK135_N | M32 | PS_MGTREFCLK3N_505
CLK135_P | M31 | PS_MGTREFCLK3P_505
PS_MIO32_PERSTPL#_LED1# | B31 | PS_MIO32 | J300 | B52
PS_MIO33_PERSTPS#_LED0# | B33 | PS_MIO33 | J300 | B51
PS_MIO34_DP_DO | B34 | PS_MIO34 | J300 | D47
PS_MIO35_DP_HPD | C31 | PS_MIO35 | J300 | D48
PS_MIO36_DP_DOE | C32 | PS_MIO36 | J300 | D49
PS_MIO37_DP_DI | C33 | PS_MIO37 | J300 | D50
PS_MIO39_SD_D4 | D30 | PS_MIO39 | J300 | A53
PS_MIO40_SD_D5 | D31 | PS_MIO40 | J300 | A54
PS_MIO41_SD_D6 | D32 | PS_MIO41 | J300 | A55
PS_MIO42_SD_D7 | D34 | PS_MIO42 | J300 | A56
PS_MIO44_SD_WP | E32 | PS_MIO44 | J300 | A58
PS_MIO45_SD_CD# | E33 | PS_MIO45 | J300 | A57
LED0# | AD20 | IO_L21P_T3L4_65
LED1# | AE20 | IO_L21N_T3L5_65
LED2# | AK20 | IO_L11N_T1U9_GC_65
LED3# | AJ21 | IO_L12P_T1U10_GC_65
DDR4PL_A0 | AP19 | IO_L1P_T0L0_DBC_65
DDR4PL_A1 | AP20 | IO_L1N_T0L1_DBC_65
DDR4PL_A2 | AM19 | IO_L2P_T0L2_65
DDR4PL_A3 | AN19 | IO_L2N_T0L3_65
DDR4PL_A4 | AP21 | IO_L3P_T0L4_65
DDR4PL_A5 | AP22 | IO_L3N_T0L5_65
DDR4PL_A6 | AM21 | IO_L4P_T0U6_DBC_ALERT_65
DDR4PL_A7 | AN21 | IO_L4N_T0U7_DBC_65
DDR4PL_A8 | AN22 | IO_L5P_T0U8_65
DDR4PL_A9 | AP23 | IO_L5N_T0U9_65
DDR4PL_A10 | AM23 | IO_L6P_T0U10_65
DDR4PL_A11 | AN23 | IO_L6N_T0U11_65
DDR4PL_A12 | AL20 | IO_L7P_T1L0_QBC_65
DDR4PL_A13 | AL21 | IO_L7N_T1L1_QBC_65
DDR4PL_A14 | AL22 | IO_L8P_T1L2_65
DDR4PL_A15 | AL23 | IO_L8N_T1L3_65
DDR4PL_A16 | AJ19 | IO_L9P_T1L4_65
DDR4PL_A17 | AK19 | IO_L9N_T1L5_65
DDR4PL_ACT# | AE24 | IO_L18N_T2U11_65
DDR4PL_BA0 | AF23 | IO_L16P_T2U6_QBC_65
DDR4PL_BA1 | AG23 | IO_L16N_T2U7_QBC_65
DDR4PL_BG0 | AF21 | IO_L17P_T2U8_65
DDR4PL_BG1 | AF22 | IO_L17N_T2U9_65
DDR4PL_CKE | AG19 | IO_L15P_T2L4_65
DDR4PL_CK_N | AH21 | IO_L14N_T2L3_GC_65
DDR4PL_CK_P | AG21 | IO_L14P_T2L2_GC_65
DDR4PL_CS# | AE23 | IO_L18P_T2U10_65
DDR4PL_DM0 | AP18 | IO_L1P_T0L0_DBC_64
DDR4PL_DM1 | AM16 | IO_L7P_T1L0_QBC_64
DDR4PL_DM2 | AH18 | IO_L13P_T2L0_GC_QBC_64
DDR4PL_DM3 | AD15 | IO_L19P_T3L0_DBC_64
DDR4PL_DM4 | AN12 | IO_L1P_T0L0_DBC_66
DDR4PL_DM5 | AK13 | IO_L7P_T1L0_QBC_66
DDR4PL_DM6 | AH12 | IO_L13P_T2L0_GC_QBC_66
DDR4PL_DM7 | AF11 | IO_L19P_T3L0_DBC_66
DDR4PL_DQ0 | AP13 | IO_L2N_T0L3_64
DDR4PL_DQ1 | AN18 | IO_L3N_T0L5_64
DDR4PL_DQ2 | AP15 | IO_L5N_T0U9_64
DDR4PL_DQ3 | AM18 | IO_L3P_T0L4_64
DDR4PL_DQ4 | AN13 | IO_L2P_T0L2_64
DDR4PL_DQ5 | AN17 | IO_L6P_T0U10_64
DDR4PL_DQ6 | AP16 | IO_L5P_T0U8_64
DDR4PL_DQ7 | AN16 | IO_L6N_T0U11_64
DDR4PL_DQ8 | AL16 | IO_L8P_T1L2_64
DDR4PL_DQ9 | AK17 | IO_L11N_T1U9_GC_64
DDR4PL_DQ10 | AL15 | IO_L8N_T1L3_64
DDR4PL_DQ11 | AL18 | IO_L9N_T1L5_64
DDR4PL_DQ12 | AJ16 | IO_L12P_T1U10_GC_64
DDR4PL_DQ13 | AK18 | IO_L9P_T1L4_64
DDR4PL_DQ14 | AJ15 | IO_L12N_T1U11_GC_64
DDR4PL_DQ15 | AJ17 | IO_L11P_T1U8_GC_64
DDR4PL_DQ16 | AG14 | IO_L18N_T2U11_64
DDR4PL_DQ17 | AG18 | IO_L14N_T2L3_GC_64
DDR4PL_DQ18 | AG15 | IO_L18P_T2U10_64
DDR4PL_DQ19 | AF17 | IO_L15N_T2L5_64
DDR4PL_DQ20 | AE17 | IO_L15P_T2L4_64
DDR4PL_DQ21 | AF16 | IO_L17P_T2U8_64
DDR4PL_DQ22 | AF18 | IO_L14P_T2L2_GC_64
DDR4PL_DQ23 | AF15 | IO_L17N_T2U9_64
DDR4PL_DQ24 | AC17 | IO_L20P_T3L2_64
DDR4PL_DQ25 | AC16 | IO_L20N_T3L3_64
DDR4PL_DQ26 | AA14 | IO_L23P_T3U8_64
DDR4PL_DQ27 | AB15 | IO_L21N_T3L5_64
DDR4PL_DQ28 | AB16 | IO_L21P_T3L4_64
DDR4PL_DQ29 | AB14 | IO_L23N_T3U9_64
DDR4PL_DQ30 | AD17 | IO_L24P_T3U10_64
DDR4PL_DQ31 | AD16 | IO_L24N_T3U11_64
DDR4PL_DQ32 | AM8 | IO_L6N_T0U11_66
DDR4PL_DQ33 | AM11 | IO_L5P_T0U8_66
DDR4PL_DQ34 | AM9 | IO_L6P_T0U10_66
DDR4PL_DQ35 | AP11 | IO_L3N_T0L5_66
DDR4PL_DQ36 | AP9 | IO_L2N_T0L3_66
DDR4PL_DQ37 | AN11 | IO_L3P_T0L4_66
DDR4PL_DQ38 | AP10 | IO_L2P_T0L2_66
DDR4PL_DQ39 | AM10 | IO_L5N_T0U9_66
DDR4PL_DQ40 | AJ9 | IO_L12P_T1U10_GC_66
DDR4PL_DQ41 | AL10 | IO_L8N_T1L3_66
DDR4PL_DQ42 | AK10 | IO_L11N_T1U9_GC_66
DDR4PL_DQ43 | AL12 | IO_L9N_T1L5_66
DDR4PL_DQ44 | AJ10 | IO_L11P_T1U8_GC_66
DDR4PL_DQ45 | AL11 | IO_L8P_T1L2_66
DDR4PL_DQ46 | AK9 | IO_L12N_T1U11_GC_66
DDR4PL_DQ47 | AK12 | IO_L9P_T1L4_66
DDR4PL_DQ48 | AG8 | IO_L18N_T2U11_66
DDR4PL_DQ49 | AJ11 | IO_L14N_T2L3_GC_66
DDR4PL_DQ50 | AG10 | IO_L17N_T2U9_66
DDR4PL_DQ51 | AG11 | IO_L17P_T2U8_66
DDR4PL_DQ52 | AF8 | IO_L18P_T2U10_66
DDR4PL_DQ53 | AH13 | IO_L15N_T2L5_66
DDR4PL_DQ54 | AH11 | IO_L14P_T2L2_GC_66
DDR4PL_DQ55 | AG13 | IO_L15P_T2L4_66
DDR4PL_DQ56 | AD14 | IO_L20P_T3L2_66
DDR4PL_DQ57 | AE12 | IO_L23P_T3U8_66
DDR4PL_DQ58 | AE13 | IO_L21P_T3L4_66
DDR4PL_DQ59 | AE14 | IO_L20N_T3L3_66
DDR4PL_DQ60 | AB13 | IO_L24P_T3U10_66
DDR4PL_DQ61 | AF12 | IO_L23N_T3U9_66
DDR4PL_DQ62 | AC13 | IO_L24N_T3U11_66
DDR4PL_DQ63 | AF13 | IO_L21N_T3L5_66
DDR4PL_DQS0_N | AN14 | IO_L4N_T0U7_DBC_64
DDR4PL_DQS0_P | AM14 | IO_L4P_T0U6_DBC_64
DDR4PL_DQS1_N | AK14 | IO_L10N_T1U7_QBC_64
DDR4PL_DQS1_P | AK15 | IO_L10P_T1U6_QBC_64
DDR4PL_DQS2_N | AJ14 | IO_L16N_T2U7_QBC_64
DDR4PL_DQS2_P | AH14 | IO_L16P_T2U6_QBC_64
DDR4PL_DQS3_N | AA15 | IO_L22N_T3U7_DBC_64
DDR4PL_DQS3_P | AA16 | IO_L22P_T3U6_DBC_64
DDR4PL_DQS4_N | AN8 | IO_L4N_T0U7_DBC_66
DDR4PL_DQS4_P | AN9 | IO_L4P_T0U6_DBC_66
DDR4PL_DQS5_N | AL8 | IO_L10N_T1U7_QBC_66
DDR4PL_DQS5_P | AK8 | IO_L10P_T1U6_QBC_66
DDR4PL_DQS6_N | AH9 | IO_L16N_T2U7_QBC_66
DDR4PL_DQS6_P | AG9 | IO_L16P_T2U6_QBC_66
DDR4PL_DQS7_N | AD12 | IO_L22N_T3U7_DBC_66
DDR4PL_DQS7_P | AC12 | IO_L22P_T3U6_DBC_66
DDR4PL_ODT | AG20 | IO_L15N_T2L5_65
DDR4PL_PAR | AK22 | IO_L10P_T1U6_QBC_65
DDR4PL_RESET# | AF20 | IO_T2U12_65
DDR4PL_VRP_B64 | AP14 | IO_T0U12_VRP_64
DDR4PL_VRP_B65 | AM20 | IO_T0U12_VRP_65
DDR4PL_VRP_B66 | AP8 | IO_T0U12_VRP_66
DDR4PS_A0 | AN34 | PS_DDR_A0
DDR4PS_A1 | AM34 | PS_DDR_A1
DDR4PS_A2 | AM33 | PS_DDR_A2
DDR4PS_A3 | AL34 | PS_DDR_A3
DDR4PS_A4 | AL33 | PS_DDR_A4
DDR4PS_A5 | AK33 | PS_DDR_A5
DDR4PS_A6 | AK30 | PS_DDR_A6
DDR4PS_A7 | AJ30 | PS_DDR_A7
DDR4PS_A8 | AJ31 | PS_DDR_A8
DDR4PS_A9 | AH31 | PS_DDR_A9
DDR4PS_A10 | AG31 | PS_DDR_A10
DDR4PS_A11 | AF31 | PS_DDR_A11
DDR4PS_A12 | AG30 | PS_DDR_A12
DDR4PS_A13 | AF30 | PS_DDR_A13
DDR4PS_A14 | AG29 | PS_DDR_A14
DDR4PS_A15 | AG28 | PS_DDR_A15
DDR4PS_A16 | AF28 | PS_DDR_A16
DDR4PS_A17 | AF26 | PS_DDR_A17
DDR4PS_ACT# | AE25 | PS_DDR_ACT_N
DDR4PS_ALERT# | AB26 | PS_DDR_ALERT_N
DDR4PS_BA0 | AE27 | PS_DDR_BA0
DDR4PS_BA1 | AE28 | PS_DDR_BA1
DDR4PS_BG0 | AD27 | PS_DDR_BG0
DDR4PS_BG1 | AF27 | PS_DDR_BG1
DDR4PS_CKE | AN33 | PS_DDR_CKE0
DDR4PS_CK_N | AN32 | PS_DDR_CK_N0
DDR4PS_CK_P | AL31 | PS_DDR_CK0
DDR4PS_CS# | AP33 | PS_DDR_CS_N0
DDR4PS_DM0 | AN24 | PS_DDR_DM0
DDR4PS_DM1 | AM29 | PS_DDR_DM1
DDR4PS_DM2 | AH24 | PS_DDR_DM2
DDR4PS_DM3 | AJ29 | PS_DDR_DM3
DDR4PS_DM4 | AD29 | PS_DDR_DM4
DDR4PS_DM5 | Y29 | PS_DDR_DM5
DDR4PS_DM6 | AC32 | PS_DDR_DM6
DDR4PS_DM7 | Y32 | PS_DDR_DM7
DDR4PS_DM8 | AF34 | PS_DDR_DM8
DDR4PS_DQ0 | AP27 | PS_DDR_DQ0
DDR4PS_DQ1 | AP25 | PS_DDR_DQ1
DDR4PS_DQ2 | AP26 | PS_DDR_DQ2
DDR4PS_DQ3 | AM26 | PS_DDR_DQ3
DDR4PS_DQ4 | AP24 | PS_DDR_DQ4
DDR4PS_DQ5 | AL25 | PS_DDR_DQ5
DDR4PS_DQ6 | AM25 | PS_DDR_DQ6
DDR4PS_DQ7 | AM24 | PS_DDR_DQ7
DDR4PS_DQ8 | AM28 | PS_DDR_DQ8
DDR4PS_DQ9 | AN28 | PS_DDR_DQ9
DDR4PS_DQ10 | AP29 | PS_DDR_DQ10
DDR4PS_DQ11 | AP28 | PS_DDR_DQ11
DDR4PS_DQ12 | AM31 | PS_DDR_DQ12
DDR4PS_DQ13 | AP31 | PS_DDR_DQ13
DDR4PS_DQ14 | AN31 | PS_DDR_DQ14
DDR4PS_DQ15 | AM30 | PS_DDR_DQ15
DDR4PS_DQ16 | AF25 | PS_DDR_DQ16
DDR4PS_DQ17 | AG25 | PS_DDR_DQ17
DDR4PS_DQ18 | AG26 | PS_DDR_DQ18
DDR4PS_DQ19 | AJ25 | PS_DDR_DQ19
DDR4PS_DQ20 | AG24 | PS_DDR_DQ20
DDR4PS_DQ21 | AK25 | PS_DDR_DQ21
DDR4PS_DQ22 | AJ24 | PS_DDR_DQ22
DDR4PS_DQ23 | AK24 | PS_DDR_DQ23
DDR4PS_DQ24 | AH28 | PS_DDR_DQ24
DDR4PS_DQ25 | AH27 | PS_DDR_DQ25
DDR4PS_DQ26 | AJ27 | PS_DDR_DQ26
DDR4PS_DQ27 | AK27 | PS_DDR_DQ27
DDR4PS_DQ28 | AL26 | PS_DDR_DQ28
DDR4PS_DQ29 | AL27 | PS_DDR_DQ29
DDR4PS_DQ30 | AH29 | PS_DDR_DQ30
DDR4PS_DQ31 | AL28 | PS_DDR_DQ31
DDR4PS_DQ32 | AB29 | PS_DDR_DQ32
DDR4PS_DQ33 | AB30 | PS_DDR_DQ33
DDR4PS_DQ34 | AC29 | PS_DDR_DQ34
DDR4PS_DQ35 | AD32 | PS_DDR_DQ35
DDR4PS_DQ36 | AC31 | PS_DDR_DQ36
DDR4PS_DQ37 | AE30 | PS_DDR_DQ37
DDR4PS_DQ38 | AC28 | PS_DDR_DQ38
DDR4PS_DQ39 | AE29 | PS_DDR_DQ39
DDR4PS_DQ40 | AC27 | PS_DDR_DQ40
DDR4PS_DQ41 | AA27 | PS_DDR_DQ41
DDR4PS_DQ42 | AA28 | PS_DDR_DQ42
DDR4PS_DQ43 | AB28 | PS_DDR_DQ43
DDR4PS_DQ44 | W27 | PS_DDR_DQ44
DDR4PS_DQ45 | W29 | PS_DDR_DQ45
DDR4PS_DQ46 | W28 | PS_DDR_DQ46
DDR4PS_DQ47 | V27 | PS_DDR_DQ47
DDR4PS_DQ48 | AA32 | PS_DDR_DQ48
DDR4PS_DQ49 | AA33 | PS_DDR_DQ49
DDR4PS_DQ50 | AA34 | PS_DDR_DQ50
DDR4PS_DQ51 | AE34 | PS_DDR_DQ51
DDR4PS_DQ52 | AD34 | PS_DDR_DQ52
DDR4PS_DQ53 | AB31 | PS_DDR_DQ53
DDR4PS_DQ54 | AC34 | PS_DDR_DQ54
DDR4PS_DQ55 | AC33 | PS_DDR_DQ55
DDR4PS_DQ56 | AA30 | PS_DDR_DQ56
DDR4PS_DQ57 | Y30 | PS_DDR_DQ57
DDR4PS_DQ58 | AA31 | PS_DDR_DQ58
DDR4PS_DQ59 | W30 | PS_DDR_DQ59
DDR4PS_DQ60 | Y33 | PS_DDR_DQ60
DDR4PS_DQ61 | W33 | PS_DDR_DQ61
DDR4PS_DQ62 | W34 | PS_DDR_DQ62
DDR4PS_DQ63 | Y34 | PS_DDR_DQ63
DDR4PS_DQ64 | AF32 | PS_DDR_DQ64
DDR4PS_DQ65 | AE32 | PS_DDR_DQ65
DDR4PS_DQ66 | AH33 | PS_DDR_DQ66
DDR4PS_DQ67 | AE33 | PS_DDR_DQ67
DDR4PS_DQ68 | AF33 | PS_DDR_DQ68
DDR4PS_DQ69 | AH34 | PS_DDR_DQ69
DDR4PS_DQ70 | AJ34 | PS_DDR_DQ70
DDR4PS_DQ71 | AK34 | PS_DDR_DQ71
DDR4PS_DQS0_N | AN27 | PS_DDR_DQS_N0
DDR4PS_DQS0_P | AN26 | PS_DDR_DQS_P0
DDR4PS_DQS1_N | AP30 | PS_DDR_DQS_N1
DDR4PS_DQS1_P | AN29 | PS_DDR_DQS_P1
DDR4PS_DQS2_N | AJ26 | PS_DDR_DQS_N2
DDR4PS_DQS2_P | AH26 | PS_DDR_DQS_P2
DDR4PS_DQS3_N | AK29 | PS_DDR_DQS_N3
DDR4PS_DQS3_P | AK28 | PS_DDR_DQS_P3
DDR4PS_DQS4_N | AD31 | PS_DDR_DQS_N4
DDR4PS_DQS4_P | AD30 | PS_DDR_DQS_P4
DDR4PS_DQS5_N | Y28 | PS_DDR_DQS_N5
DDR4PS_DQS5_P | Y27 | PS_DDR_DQS_P5
DDR4PS_DQS6_N | AB34 | PS_DDR_DQS_N6
DDR4PS_DQS6_P | AB33 | PS_DDR_DQS_P6
DDR4PS_DQS7_N | W32 | PS_DDR_DQS_N7
DDR4PS_DQS7_P | W31 | PS_DDR_DQS_P7
DDR4PS_DQS8_N | AG34 | PS_DDR_DQS_N8
DDR4PS_DQS8_P | AG33 | PS_DDR_DQS_P8
DDR4PS_ODT | AP32 | PS_DDR_ODT0
DDR4PS_PAR | AA26 | PS_DDR_PARITY
DDR4PS_RESET# | AD26 | PS_DDR_RAM_RST_N
EMMC_CLK_R | F28 | PS_MIO22
EMMC_CMD | C28 | PS_MIO21
EMMC_IO0 | D27 | PS_MIO13
EMMC_IO1 | A27 | PS_MIO14
EMMC_IO2 | E27 | PS_MIO15
EMMC_IO3 | A28 | PS_MIO16
EMMC_IO4 | C29 | PS_MIO17
EMMC_IO5 | F27 | PS_MIO18
EMMC_IO6 | B28 | PS_MIO19
EMMC_IO7 | E29 | PS_MIO20
ETH0_MDC_R | L33 | PS_MIO76
ETH0_MDIO | L34 | PS_MIO77
ETH0_RXCLK | K31 | PS_MIO70
ETH0_RXCTL | L30 | PS_MIO75
ETH0_RXD0 | K32 | PS_MIO71
ETH0_RXD1 | K33 | PS_MIO72
ETH0_RXD2 | K34 | PS_MIO73
ETH0_RXD3 | L29 | PS_MIO74
ETH0_TXCLK_R | J31 | PS_MIO64
ETH0_TXCTL | K30 | PS_MIO69
ETH0_TXD0 | J32 | PS_MIO65
ETH0_TXD1 | J34 | PS_MIO66
ETH0_TXD2 | K28 | PS_MIO67
ETH0_TXD3 | K29 | PS_MIO68
ETH1_MDC_R | M9 | IO_L5P_HDGC_N
ETH1_MDIO | M8 | IO_L5N_HDGC_N
ETH1_RXCLK | L8 | IO_L7P_HDGC_N
ETH1_RXCTL | K8 | IO_L7N_HDGC_N
ETH1_RXD0 | J7 | IO_L9P_N
ETH1_RXD1 | J6 | IO_L9N_N
ETH1_RXD2 | H6 | IO_L10P_N
ETH1_RXD3 | G6 | IO_L10N_N
ETH1_TXCTL | G8 | IO_L12N_N
ETH1_TXD0 | N13 | IO_L3P_N
ETH1_TXD1 | M12 | IO_L3N_N
ETH1_TXD2 | N11 | IO_L4P_N
ETH1_TXD3 | M11 | IO_L4N_N
ETH1_TX_CLK_R | H8 | IO_L12P_N
USB0_CLK | G29 | PS_MIO52
USB0_DATA0 | G34 | PS_MIO56
USB0_DATA1 | H29 | PS_MIO57
USB0_DATA2 | G31 | PS_MIO54
USB0_DATA3 | H32 | PS_MIO59
USB0_DATA4 | H33 | PS_MIO60
USB0_DATA5 | H34 | PS_MIO61
USB0_DATA6 | J29 | PS_MIO62
USB0_DATA7 | J30 | PS_MIO63
USB0_DIR | G30 | PS_MIO53
USB0_NXT | G33 | PS_MIO55
USB0_STP | H31 | PS_MIO58
I2C_MGMT_INT#_PS | C34 | PS_MIO38 | J300 | C49 | Connected to module connector via level shifter
I2C_MGMT_SCL_PS | A33 | PS_MIO30 | J300 | C50 | Connected to module connector via level shifter
I2C_MGMT_SDA_PS | B30 | PS_MIO31 | J300 | C51 | Connected to module connector via level shifter
I2C_PL_INT# | N8 | IO_L2N_N | J300 | D35 | Connected to module connector via level shifter
I2C_PL_SCL | P12 | IO_L1P_N | J300 | D33 | Connected to module connector via level shifter
I2C_PL_SDA | N12 | IO_L1N_N | J300 | D34 | Connected to module connector via level shifter
I2C_USER_INT#_PS | B29 | PS_MIO23 | J300 | D35 | Connected to module connector via level shifter
I2C_USER_SCL_PS | E28 | PS_MIO24 | J300 | D33 | Connected to module connector via level shifter
I2C_USER_SDA_PS | D29 | PS_MIO25 | J300 | D34 | Connected to module connector via level shifter
IO_BO_L1_N | D1 | IO_L1N_O | J300 | A38
IO_BO_L1_P | E1 | IO_L1P_O | J300 | A37
IO_BO_L2_N | B1 | IO_L2N_O | J300 | B39
IO_BO_L2_P | C1 | IO_L2P_O | J300 | B38
IO_BO_L3_N | A2 | IO_L3N_O | J300 | C38
IO_BO_L3_P | A3 | IO_L3P_O | J300 | C37
IO_BO_L4_N | E2 | IO_L4N_O | J300 | D39
IO_BO_L4_P | E3 | IO_L4P_O | J300 | D38
IO_BO_L5_GC_N | C2 | IO_L5N_HDGC_O | J300 | D37
IO_BO_L5_GC_P | D2 | IO_L5P_HDGC_O | J300 | D36
IO_BO_L6_GC_N | B3 | IO_L6N_HDGC_O | J300 | B37
IO_BO_L6_GC_P | C3 | IO_L6P_HDGC_O | J300 | B36
IO_BO_L7_GC_N | B4 | IO_L7N_HDGC_O | J300 | A35
IO_BO_L7_GC_P | C4 | IO_L7P_HDGC_O | J300 | A34
IO_BO_L8_GC_N | D4 | IO_L8N_HDGC_O | J300 | A33
IO_BO_L8_GC_P | E4 | IO_L8P_HDGC_O | J300 | A32
IO_BO_L9_N | F4 | IO_L9N_O | J300 | B34
IO_BO_L9_P | F5 | IO_L9P_O | J300 | B33
IO_BO_L10_N | A5 | IO_L10N_O | J300 | C35
IO_BO_L10_P | B5 | IO_L10P_O | J300 | C34
IO_BO_L11_N | D5 | IO_L11N_O | J300 | B32
IO_BO_L11_P | D6 | IO_L11P_O | J300 | B31
IO_BO_L12_N | E5 | IO_L12N_O | J300 | D32
IO_BO_L12_P | F6 | IO_L12P_O | J300 | D31
IO_BP_DS_T0_VRP | H14 | IO_T0U12_VRP_P | J300 | D11
IO_BP_DS_T1 | D7 | IO_T1U12_P | J300 | D12
IO_BP_DS_T2 | G13 | IO_T2U12_P | J300 | C1
IO_BP_DS_T3 | A9 | IO_T3U12_P | J300 | C2
IO_BP_L1_T0_DBC_N | L13 | IO_L1N_T0L1_DBC_P | J300 | A19
IO_BP_L1_T0_DBC_P | M13 | IO_L1P_T0L0_DBC_P | J300 | A18
IO_BP_L2_T0_N | J10 | IO_L2N_T0L3_P | J300 | B20
IO_BP_L2_T0_P | K10 | IO_L2P_T0L2_P | J300 | B19
IO_BP_L3_T0_N | L11 | IO_L3N_T0L5_P | J300 | C19
IO_BP_L3_T0_P | L12 | IO_L3P_T0L4_P | J300 | C18
IO_BP_L4_T0_DBC_N | J11 | IO_L4N_T0U7_DBC_P | J300 | D20
IO_BP_L4_T0_DBC_P | K12 | IO_L4P_T0U6_DBC_P | J300 | D19
IO_BP_L5_T0_N | J14 | IO_L5N_T0U9_P | J300 | D17
IO_BP_L5_T0_P | K14 | IO_L5P_T0U8_P | J300 | D16
IO_BP_L6_T0_N | K13 | IO_L6N_T0U11_P | J300 | C16
IO_BP_L6_T0_P | L14 | IO_L6P_T0U10_P | J300 | C15
IO_BP_L7_T1_QBC_N | E7 | IO_L7N_T1L1_QBC_P | J300 | B17
IO_BP_L7_T1_QBC_P | F7 | IO_L7P_T1L0_QBC_P | J300 | B16
IO_BP_L8_T1_N | C8 | IO_L8N_T1L3_P | J300 | A16
IO_BP_L8_T1_P | C9 | IO_L8P_T1L2_P | J300 | A15
IO_BP_L9_T1_N | E8 | IO_L9N_T1L5_P | J300 | A13
IO_BP_L9_T1_P | F8 | IO_L9P_T1L4_P | J300 | A12
IO_BP_L10_T1_QBC_N | D9 | IO_L10N_T1U7_QBC_P | J300 | B14
IO_BP_L10_T1_QBC_P | E9 | IO_L10P_T1U6_QBC_P | J300 | B13
IO_BP_L11_T1_GC_N | G9 | IO_L11N_T1U9_GC_P | J300 | C13
IO_BP_L11_T1_GC_P | H9 | IO_L11P_T1U8_GC_P | J300 | C12
IO_BP_L12_T1_GC_N | F10 | IO_L12N_T1U11_GC_P | J300 | D14
IO_BP_L12_T1_GC_P | G10 | IO_L12P_T1U10_GC_P | J300 | D13
IO_BP_L13_T2_GC_QBC_N | G11 | IO_L13N_T2L1_GC_QBC_P | J300 | A10
IO_BP_L13_T2_GC_QBC_P | H11 | IO_L13P_T2L0_GC_QBC_P | J300 | A9
IO_BP_L14_T2_GC_N | E10 | IO_L14N_T2L3_GC_P | J300 | B9
IO_BP_L14_T2_GC_P | F11 | IO_L14P_T2L2_GC_P | J300 | B8
IO_BP_L15_T2_N | H12 | IO_L15N_T2L5_P | J300 | C10
IO_BP_L15_T2_P | H13 | IO_L15P_T2L4_P | J300 | C9
IO_BP_L16_T2_QBC_N | D10 | IO_L16N_T2U7_QBC_P | J300 | D9
IO_BP_L16_T2_QBC_P | D11 | IO_L16P_T2U6_QBC_P | J300 | D8
IO_BP_L17_T2_N | E12 | IO_L17N_T2U9_P | J300 | D6
IO_BP_L17_T2_P | F12 | IO_L17P_T2U8_P | J300 | D5
IO_BP_L18_T2_N | C11 | IO_L18N_T2U11_P | J300 | C7
IO_BP_L18_T2_P | D12 | IO_L18P_T2U10_P | J300 | C6
IO_BP_L19_T3_DBC_N | C6 | IO_L19N_T3L1_DBC_P | J300 | B6
IO_BP_L19_T3_DBC_P | C7 | IO_L19P_T3L0_DBC_P | J300 | B5
IO_BP_L20_T3_N | B8 | IO_L20N_T3L3_P | J300 | A7
IO_BP_L20_T3_P | B9 | IO_L20P_T3L2_P | J300 | A6
IO_BP_L21_T3_N | A6 | IO_L21N_T3L5_P | J300 | A5
IO_BP_L21_T3_P | B6 | IO_L21P_T3L4_P | J300 | A4
IO_BP_L22_T3_DBC_N | A10 | IO_L22N_T3U7_DBC_P | J300 | B3
IO_BP_L22_T3_DBC_P | B10 | IO_L22P_T3U6_DBC_P | J300 | B2
IO_BP_L23_T3_N | A7 | IO_L23N_T3U9_P | J300 | C4
IO_BP_L23_T3_P | A8 | IO_L23P_T3U8_P | J300 | C3
IO_BP_L24_T3_N | A11 | IO_L24N_T3U11_P | J300 | D3
IO_BP_L24_T3_P | B11 | IO_L24P_T3U10_P | J300 | D2
IO_BQ_DS_T0_VRP | C14 | IO_T0U12_VRP_Q | J200 | A51
IO_BQ_DS_T1 | E13 | IO_T1U12_Q | J200 | A52
IO_BQ_DS_T2 | J19 | IO_T2U12_Q | J200 | B41
IO_BQ_DS_T3 | J20 | IO_T3U12_Q | J200 | B42
IO_BQ_L1_T0_DBC_N | A16 | IO_L1N_T0L1_DBC_Q | J200 | D59
IO_BQ_L1_T0_DBC_P | A17 | IO_L1P_T0L0_DBC_Q | J200 | D58
IO_BQ_L2_T0_N | B15 | IO_L2N_T0L3_Q | J200 | C60
IO_BQ_L2_T0_P | B16 | IO_L2P_T0L2_Q | J200 | C59
IO_BQ_L3_T0_N | A14 | IO_L3N_T0L5_Q | J200 | B59
IO_BQ_L3_T0_P | A15 | IO_L3P_T0L4_Q | J200 | B58
IO_BQ_L4_T0_DBC_N | B13 | IO_L4N_T0U7_DBC_Q | J200 | A60
IO_BQ_L4_T0_DBC_P | B14 | IO_L4P_T0U6_DBC_Q | J200 | A59
IO_BQ_L5_T0_N | A12 | IO_L5N_T0U9_Q | J200 | A57
IO_BQ_L5_T0_P | A13 | IO_L5P_T0U8_Q | J200 | A56
IO_BQ_L6_T0_N | C12 | IO_L6N_T0U11_Q | J200 | B56
IO_BQ_L6_T0_P | C13 | IO_L6P_T0U10_Q | J200 | B55
IO_BQ_L7_T1_QBC_N | C16 | IO_L7N_T1L1_QBC_Q | J200 | C57
IO_BQ_L7_T1_QBC_P | D16 | IO_L7P_T1L0_QBC_Q | J200 | C56
IO_BQ_L8_T1_N | C17 | IO_L8N_T1L3_Q | J200 | D56
IO_BQ_L8_T1_P | D17 | IO_L8P_T1L2_Q | J200 | D55
IO_BQ_L9_T1_N | E17 | IO_L9N_T1L5_Q | J200 | D53
IO_BQ_L9_T1_P | E18 | IO_L9P_T1L4_Q | J200 | D52
IO_BQ_L10_T1_QBC_N | F13 | IO_L10N_T1U7_QBC_Q | J200 | C54
IO_BQ_L10_T1_QBC_P | G14 | IO_L10P_T1U6_QBC_Q | J200 | C53
IO_BQ_L11_T1_GC_N | D14 | IO_L11N_T1U9_GC_Q | J200 | B53
IO_BQ_L11_T1_GC_P | D15 | IO_L11P_T1U8_GC_Q | J200 | B52
IO_BQ_L12_T1_GC_N | E14 | IO_L12N_T1U11_GC_Q | J200 | A54
IO_BQ_L12_T1_GC_P | E15 | IO_L12P_T1U10_GC_Q | J200 | A53
IO_BQ_L13_T2_GC_QBC_N | F16 | IO_L13N_T2L1_GC_QBC_Q | J200 | D50
IO_BQ_L13_T2_GC_QBC_P | F17 | IO_L13P_T2L0_GC_QBC_Q | J200 | D49
IO_BQ_L14_T2_GC_N | F15 | IO_L14N_T2L3_GC_Q | J200 | C49
IO_BQ_L14_T2_GC_P | G15 | IO_L14P_T2L2_GC_Q | J200 | C48
IO_BQ_L15_T2_N | G19 | IO_L15N_T2L5_Q | J200 | B50
IO_BQ_L15_T2_P | H19 | IO_L15P_T2L4_Q | J200 | B49
IO_BQ_L16_T2_QBC_N | H17 | IO_L16N_T2U7_QBC_Q | J200 | A49
IO_BQ_L16_T2_QBC_P | H18 | IO_L16P_T2U6_QBC_Q | J200 | A48
IO_BQ_L17_T2_N | F18 | IO_L17N_T2U9_Q | J200 | A46
IO_BQ_L17_T2_P | G18 | IO_L17P_T2U8_Q | J200 | A45
IO_BQ_L18_T2_N | G16 | IO_L18N_T2U11_Q | J200 | B47
IO_BQ_L18_T2_P | H16 | IO_L18P_T2U10_Q | J200 | B46
IO_BQ_L19_T3_DBC_N | K20 | IO_L19N_T3L1_DBC_Q | J200 | C46
IO_BQ_L19_T3_DBC_P | L20 | IO_L19P_T3L0_DBC_Q | J200 | C45
IO_BQ_L20_T3_N | J15 | IO_L20N_T3L3_Q | J200 | D47
IO_BQ_L20_T3_P | J16 | IO_L20P_T3L2_Q | J200 | D46
IO_BQ_L21_T3_N | J17 | IO_L21N_T3L5_Q | J200 | D45
IO_BQ_L21_T3_P | K17 | IO_L21P_T3L4_Q | J200 | D44
IO_BQ_L22_T3_DBC_N | K15 | IO_L22N_T3U7_DBC_Q | J200 | C43
IO_BQ_L22_T3_DBC_P | L15 | IO_L22P_T3U6_DBC_Q | J200 | C42
IO_BQ_L23_T3_N | K18 | IO_L23N_T3U9_Q | J200 | B44
IO_BQ_L23_T3_P | K19 | IO_L23P_T3U8_Q | J200 | B43
IO_BQ_L24_T3_N | L16 | IO_L24N_T3U11_Q | J200 | A43
IO_BQ_L24_T3_P | L17 | IO_L24P_T3U10_Q | J200 | A42
IO_BR_DS_T0_VRP | H23 | IO_T0U12_VRP_R | J200 | A11
IO_BR_DS_T1 | E20 | IO_T1U12_R | J200 | A12
IO_BR_DS_T2 | F25 | IO_T2U12_R | J200 | B1
IO_BR_DS_T3 | B23 | IO_T3U12_R | J200 | B2
IO_BR_L1_T0_DBC_N | L22 | IO_L1N_T0L1_DBC_R | J200 | D19
IO_BR_L1_T0_DBC_P | L21 | IO_L1P_T0L0_DBC_R | J200 | D18
IO_BR_L2_T0_N | K24 | IO_L2N_T0L3_R | J200 | C20
IO_BR_L2_T0_P | L23 | IO_L2P_T0L2_R | J200 | C19
IO_BR_L3_T0_N | J22 | IO_L3N_T0L5_R | J200 | B19
IO_BR_L3_T0_P | J21 | IO_L3P_T0L4_R | J200 | B18
IO_BR_L4_T0_DBC_N | K23 | IO_L4N_T0U7_DBC_R | J200 | A20
IO_BR_L4_T0_DBC_P | K22 | IO_L4P_T0U6_DBC_R | J200 | A19
IO_BR_L5_T0_N | H26 | IO_L5N_T0U9_R | J200 | A17
IO_BR_L5_T0_P | J25 | IO_L5P_T0U8_R | J200 | A16
IO_BR_L6_T0_N | H24 | IO_L6N_T0U11_R | J200 | B16
IO_BR_L6_T0_P | J24 | IO_L6P_T0U10_R | J200 | B15
IO_BR_L7_T1_QBC_N | D19 | IO_L7N_T1L1_QBC_R | J200 | C17
IO_BR_L7_T1_QBC_P | E19 | IO_L7P_T1L0_QBC_R | J200 | C16
IO_BR_L8_T1_N | H22 | IO_L8N_T1L3_R | J200 | D16
IO_BR_L8_T1_P | H21 | IO_L8P_T1L2_R | J200 | D15
IO_BR_L9_T1_N | D21 | IO_L9N_T1L5_R | J200 | D13
IO_BR_L9_T1_P | D20 | IO_L9P_T1L4_R | J200 | D12
IO_BR_L10_T1_QBC_N | F20 | IO_L10N_T1U7_QBC_R | J200 | C14
IO_BR_L10_T1_QBC_P | G20 | IO_L10P_T1U6_QBC_R | J200 | C13
IO_BR_L11_T1_GC_N | E22 | IO_L11N_T1U9_GC_R | J200 | B13
IO_BR_L11_T1_GC_P | F22 | IO_L11P_T1U8_GC_R | J200 | B12
IO_BR_L12_T1_GC_N | F21 | IO_L12N_T1U11_GC_R | J200 | A14
IO_BR_L12_T1_GC_P | G21 | IO_L12P_T1U10_GC_R | J200 | A13
IO_BR_L13_T2_GC_QBC_N | E23 | IO_L13N_T2L1_GC_QBC_R | J200 | D10
IO_BR_L13_T2_GC_QBC_P | F23 | IO_L13P_T2L0_GC_QBC_R | J200 | D9
IO_BR_L14_T2_GC_N | G24 | IO_L14N_T2L3_GC_R | J200 | C9
IO_BR_L14_T2_GC_P | G23 | IO_L14P_T2L2_GC_R | J200 | C8
IO_BR_L15_T2_N | C22 | IO_L15N_T2L5_R | J200 | B10
IO_BR_L15_T2_P | C21 | IO_L15P_T2L4_R | J200 | B9
IO_BR_L16_T2_QBC_N | D24 | IO_L16N_T2U7_QBC_R | J200 | A9
IO_BR_L16_T2_QBC_P | E24 | IO_L16P_T2U6_QBC_R | J200 | A8
IO_BR_L17_T2_N | C23 | IO_L17N_T2U9_R | J200 | A6
IO_BR_L17_T2_P | D22 | IO_L17P_T2U8_R | J200 | A5
IO_BR_L18_T2_N | G26 | IO_L18N_T2U11_R | J200 | B7
IO_BR_L18_T2_P | G25 | IO_L18P_T2U10_R | J200 | B6
IO_BR_L19_T3_DBC_N | A19 | IO_L19N_T3L1_DBC_R | J200 | C6
IO_BR_L19_T3_DBC_P | A18 | IO_L19P_T3L0_DBC_R | J200 | C5
IO_BR_L20_T3_N | C19 | IO_L20N_T3L3_R | J200 | D7
IO_BR_L20_T3_P | C18 | IO_L20P_T3L2_R | J200 | D6
IO_BR_L21_T3_N | A21 | IO_L21N_T3L5_R | J200 | D5
IO_BR_L21_T3_P | A20 | IO_L21P_T3L4_R | J200 | D4
IO_BR_L22_T3_DBC_N | B19 | IO_L22N_T3U7_DBC_R | J200 | C3
IO_BR_L22_T3_DBC_P | B18 | IO_L22P_T3U6_DBC_R | J200 | C2
IO_BR_L23_T3_N | A23 | IO_L23N_T3U9_R | J200 | B4
IO_BR_L23_T3_P | A22 | IO_L23P_T3U8_R | J200 | B3
IO_BR_L24_T3_N | B21 | IO_L24N_T3U11_R | J200 | A3
IO_BR_L24_T3_P | B20 | IO_L24P_T3U10_R | J200 | A2
MGT_B505_CLK0_N | T28 | PS_MGTREFCLK0N_505 | J300 | A22
MGT_B505_CLK0_P | T27 | PS_MGTREFCLK0P_505 | J300 | A21
MGT_B505_CLK1_N | P28 | PS_MGTREFCLK1N_505 | J300 | C22
MGT_B505_CLK1_P | P27 | PS_MGTREFCLK1P_505 | J300 | C21
MGT_B505_RX0_N | U34 | PS_MGTRRXN0_505 | J300 | A30
MGT_B505_RX0_P | U33 | PS_MGTRRXP0_505 | J300 | A29
MGT_B505_RX1_N | T32 | PS_MGTRRXN1_505 | J300 | B28
MGT_B505_RX1_P | T31 | PS_MGTRRXP1_505 | J300 | B27
MGT_B505_RX2_N | R34 | PS_MGTRRXN2_505 | J300 | A26
MGT_B505_RX2_P | R33 | PS_MGTRRXP2_505 | J300 | A25
MGT_B505_RX3_N | N34 | PS_MGTRRXN3_505 | J300 | B24
MGT_B505_RX3_P | N33 | PS_MGTRRXP3_505 | J300 | B23
MGT_B505_TX0_N | U30 | PS_MGTRTXN0_505 | J300 | C30
MGT_B505_TX0_P | U29 | PS_MGTRTXP0_505 | J300 | C29
MGT_B505_TX1_N | R30 | PS_MGTRTXN1_505 | J300 | D28
MGT_B505_TX1_P | R29 | PS_MGTRTXP1_505 | J300 | D27
MGT_B505_TX2_N | P32 | PS_MGTRTXN2_505 | J300 | C26
MGT_B505_TX2_P | P31 | PS_MGTRTXP2_505 | J300 | C25
MGT_B505_TX3_N | N30 | PS_MGTRTXN3_505 | J300 | D24
MGT_B505_TX3_P | N29 | PS_MGTRTXP3_505 | J300 | D23
MGT_BA_CLK0_N | AD7 | MGTREFCLK0N_A | J400 | A42
MGT_BA_CLK0_P | AD8 | MGTREFCLK0P_A | J400 | A41
MGT_BA_CLK1_N | AC9 | MGTREFCLK1N_A | J400 | C42
MGT_BA_CLK1_P | AC10 | MGTREFCLK1P_A | J400 | C41
MGT_BA_RX0_N | AP3 | MGTHRXN0_A | J400 | A50
MGT_BA_RX0_P | AP4 | MGTHRXP0_A | J400 | A49
MGT_BA_RX1_N | AN1 | MGTHRXN1_A | J400 | B48
MGT_BA_RX1_P | AN2 | MGTHRXP1_A | J400 | B47
MGT_BA_RX2_N | AL1 | MGTHRXN2_A | J400 | A46
MGT_BA_RX2_P | AL2 | MGTHRXP2_A | J400 | A45
MGT_BA_RX3_N | AK3 | MGTHRXN3_A | J400 | B44
MGT_BA_RX3_P | AK4 | MGTHRXP3_A | J400 | B43
MGT_BA_TX0_N | AN5 | MGTHTXN0_A | J400 | C50
MGT_BA_TX0_P | AN6 | MGTHTXP0_A | J400 | C49
MGT_BA_TX1_N | AM3 | MGTHTXN1_A | J400 | D48
MGT_BA_TX1_P | AM4 | MGTHTXP1_A | J400 | D47
MGT_BA_TX2_N | AL5 | MGTHTXN2_A | J400 | C46
MGT_BA_TX2_P | AL6 | MGTHTXP2_A | J400 | C45
MGT_BA_TX3_N | AJ5 | MGTHTXN3_A | J400 | D44
MGT_BA_TX3_P | AJ6 | MGTHTXP3_A | J400 | D43
MGT_BB_CLK0_N | AB7 | MGTREFCLK0N_B | J400 | B32
MGT_BB_CLK0_P | AB8 | MGTREFCLK0P_B | J400 | B31
MGT_BB_CLK1_N | AA9 | MGTREFCLK1N_B | J400 | D32
MGT_BB_CLK1_P | AA10 | MGTREFCLK1P_B | J400 | D31
MGT_BB_RX0_N | AJ1 | MGTHRXN0_B | J400 | B40
MGT_BB_RX0_P | AJ2 | MGTHRXP0_B | J400 | B39
MGT_BB_RX1_N | AG1 | MGTHRXN1_B | J400 | A38
MGT_BB_RX1_P | AG2 | MGTHRXP1_B | J400 | A37
MGT_BB_RX2_N | AF3 | MGTHRXN2_B | J400 | B36
MGT_BB_RX2_P | AF4 | MGTHRXP2_B | J400 | B35
MGT_BB_RX3_N | AE1 | MGTHRXN3_B | J400 | A34
MGT_BB_RX3_P | AE2 | MGTHRXP3_B | J400 | A33
MGT_BB_TX0_N | AH3 | MGTHTXN0_B | J400 | D40
MGT_BB_TX0_P | AH4 | MGTHTXP0_B | J400 | D39
MGT_BB_TX1_N | AG5 | MGTHTXN1_B | J400 | C38
MGT_BB_TX1_P | AG6 | MGTHTXP1_B | J400 | C37
MGT_BB_TX2_N | AE5 | MGTHTXN2_B | J400 | D36
MGT_BB_TX2_P | AE6 | MGTHTXP2_B | J400 | D35
MGT_BB_TX3_N | AD3 | MGTHTXN3_B | J400 | C34
MGT_BB_TX3_P | AD4 | MGTHTXP3_B | J400 | C33
MGT_BC_CLK0_N | Y7 | MGTREFCLK0N_C | J400 | A22
MGT_BC_CLK0_P | Y8 | MGTREFCLK0P_C | J400 | A21
MGT_BC_CLK1_N | W9 | MGTREFCLK1N_C | J400 | C22
MGT_BC_CLK1_P | W10 | MGTREFCLK1P_C | J400 | C21
MGT_BC_RX0_N | AC1 | MGTHRXN0_C | J400 | A30
MGT_BC_RX0_P | AC2 | MGTHRXP0_C | J400 | A29
MGT_BC_RX1_N | AB3 | MGTHRXN1_C | J400 | B28
MGT_BC_RX1_P | AB4 | MGTHRXP1_C | J400 | B27
MGT_BC_RX2_N | AA1 | MGTHRXN2_C | J400 | A26
MGT_BC_RX2_P | AA2 | MGTHRXP2_C | J400 | A25
MGT_BC_RX3_N | W1 | MGTHRXN3_C | J400 | B24
MGT_BC_RX3_P | W2 | MGTHRXP3_C | J400 | B23
MGT_BC_TX0_N | AC5 | MGTHTXN0_C | J400 | C30
MGT_BC_TX0_P | AC6 | MGTHTXP0_C | J400 | C29
MGT_BC_TX1_N | AA5 | MGTHTXN1_C | J400 | D28
MGT_BC_TX1_P | AA6 | MGTHTXP1_C | J400 | D27
MGT_BC_TX2_N | Y3 | MGTHTXN2_C | J400 | C26
MGT_BC_TX2_P | Y4 | MGTHTXP2_C | J400 | C25
MGT_BC_TX3_N | W5 | MGTHTXN3_C | J400 | D24
MGT_BC_TX3_P | W6 | MGTHTXP3_C | J400 | D23
MGT_BD_CLK0_N | V7 | MGTREFCLK0N_D | J200 | A40
MGT_BD_CLK0_P | V8 | MGTREFCLK0P_D | J200 | A39
MGT_BD_CLK1_N | U9 | MGTREFCLK1N_D | J200 | C40
MGT_BD_CLK1_P | U10 | MGTREFCLK1P_D | J200 | C39
MGT_BD_RX0_N | V3 | MGTHRXN0_D | J200 | D38
MGT_BD_RX0_P | V4 | MGTHRXP0_D | J200 | D37
MGT_BD_RX1_N | U1 | MGTHRXN1_D | J200 | C36
MGT_BD_RX1_P | U2 | MGTHRXP1_D | J200 | C35
MGT_BD_RX2_N | R1 | MGTHRXN2_D | J200 | D34
MGT_BD_RX2_P | R2 | MGTHRXP2_D | J200 | D33
MGT_BD_RX3_N | P3 | MGTHRXN3_D | J200 | C32
MGT_BD_RX3_P | P4 | MGTHRXP3_D | J200 | C31
MGT_BD_TX0_N | U5 | MGTHTXN0_D | J200 | B38
MGT_BD_TX0_P | U6 | MGTHTXP0_D | J200 | B37
MGT_BD_TX1_N | T3 | MGTHTXN1_D | J200 | A36
MGT_BD_TX1_P | T4 | MGTHTXP1_D | J200 | A35
MGT_BD_TX2_N | R5 | MGTHTXN2_D | J200 | B34
MGT_BD_TX2_P | R6 | MGTHTXP2_D | J200 | B33
MGT_BD_TX3_N | N5 | MGTHTXN3_D | J200 | A32
MGT_BD_TX3_P | N6 | MGTHTXP3_D | J200 | A31
MGT_BE_CLK0_N | T7 | MGTREFCLK0N_E | J200 | D22
MGT_BE_CLK0_P | T8 | MGTREFCLK0P_E | J200 | D21
MGT_BE_CLK1_N | R9 | MGTREFCLK1N_E | J200 | B22
MGT_BE_CLK1_P | R10 | MGTREFCLK1P_E | J200 | B21
MGT_BE_RX0_N | N1 | MGTHRXN0_E | J200 | D30
MGT_BE_RX0_P | N2 | MGTHRXP0_E | J200 | D29
MGT_BE_RX1_N | L1 | MGTHRXN1_E | J200 | C28
MGT_BE_RX1_P | L2 | MGTHRXP1_E | J200 | C27
MGT_BE_RX2_N | J1 | MGTHRXN2_E | J200 | D26
MGT_BE_RX2_P | J2 | MGTHRXP2_E | J200 | D25
MGT_BE_RX3_N | G1 | MGTHRXN3_E | J200 | C24
MGT_BE_RX3_P | G2 | MGTHRXP3_E | J200 | C23
MGT_BE_TX0_N | M3 | MGTHTXN0_E | J200 | B30
MGT_BE_TX0_P | M4 | MGTHTXP0_E | J200 | B29
MGT_BE_TX1_N | L5 | MGTHTXN1_E | J200 | A28
MGT_BE_TX1_P | L6 | MGTHTXP1_E | J200 | A27
MGT_BE_TX2_N | K3 | MGTHTXN2_E | J200 | B26
MGT_BE_TX2_P | K4 | MGTHTXP2_E | J200 | B25
MGT_BE_TX3_N | H3 | MGTHTXN3_E | J200 | A24
MGT_BE_TX3_P | H4 | MGTHTXP3_E | J200 | A23
MGT_RREF_L | AD10 | MGTRREF_R
PS_MGTRREF | U31 | PS_MGTRREF_505
PWR_SYNC_R | N9 | IO_L2P_N
JTAG_TCK | K27 | PS_JTAG_TCK | J300 | D52
JTAG_TDI | J27 | PS_JTAG_TDI | J300 | D51
JTAG_TDO | G28 | PS_JTAG_TDO | J300 | D54
JTAG_TMS | H28 | PS_JTAG_TMS | J300 | D55
PS_DDR_ZQ | AC26 | PS_DDR_ZQ
PS_DONE | N24 | PS_DONE | J300 | C53
PS_ERROR | T25 | PS_ERROR_OUT
PS_INIT# | P24 | PS_INIT_B
PS_PADI | M25 | PS_PADI
PS_PADO | L25 | PS_PADO
PS_POR# | M24 | PS_POR_B | J300 | C59
PS_PROG# | T24 | PS_PROG_B
PS_RST# | E30 | PS_MIO43 | J300 | B58 | Connected to module connector via buffer
PS_SRST# | P25 | PS_SRST_B | J300 | C58
PS_STATUS | R25 | PS_ERROR_STATUS
FPGA_PORSEL | AA12 | POR_OVERRIDE
FPGA_PUDC# | AA13 | PUDC_B
FPGA_VP | T18 | VP
BOOT_MODE0 | H27 | PS_MODE0 | J300 | C54
BOOT_MODE1 | J26 | PS_MODE1 | J300 | C55
BOOT_MODE2 | K26 | PS_MODE2 | J300 | C56
BOOT_MODE3 | K25 | PS_MODE3 | J300 | C57
PL_RST# | J9 | IO_L8N_HDGC_N | J300 | C33 | Connected to module connector via buffer
PWR_TOUT_N | G7 | IO_L11N_N
PWR_TOUT_P | H7 | IO_L11P_N
QSPI0_CLK_R | A24 | PS_MIO0
QSPI0_CS# | D25 | PS_MIO5
QSPI0_D0 | A25 | PS_MIO4
QSPI0_D1 | C24 | PS_MIO1
QSPI0_D2 | B24 | PS_MIO2
QSPI0_D3 | E25 | PS_MIO3
QSPI1_CLK_R | C27 | PS_MIO12
QSPI1_CS# | B25 | PS_MIO7
QSPI1_D0 | D26 | PS_MIO8
QSPI1_D1 | C26 | PS_MIO9
QSPI1_D2 | F26 | PS_MIO10
QSPI1_D3 | B26 | PS_MIO11
SD_CLK_R | F34 | PS_MIO51 | J300 | A52 | Connected to module connector via 22Ohm resistor
SD_CMD | F33 | PS_MIO50 | J300 | A51
SD_D0 | E34 | PS_MIO46 | J300 | B54
SD_D1 | F30 | PS_MIO47 | J300 | B55
SD_D2 | F31 | PS_MIO48 | J300 | B56
SD_D3 | F32 | PS_MIO49 | J300 | B57
TEMP_N | V17 | DXN | J300 | D57
TEMP_P | V18 | DXP | J300 | D56
UART0_RX | A29 | PS_MIO26 | J300 | B49
UART0_TX | A30 | PS_MIO27 | J300 | B50
UART1_RX | A32 | PS_MIO29 | J300 | A49
UART1_TX | A31 | PS_MIO28 | J300 | A50
XCZU7_PL_PERST0# | AA20 | IO_L24N_T3U11_PERSTN_65 | J300 | B52 | Connected to module connector via 0Ohm and level shifter, if XCZU7 is assembled
XCZU11_PL_PERST0# | AE22 | IO_T3U12_PERSTN_65 | J300 | B52 | Connected to module connector via 0Ohm and level shifter, if XCZU11 is assembled
Disclaimers
All pinout and pin information is provided as-is without assurance of correctness or completeness.
All information is subject to change at any time without notice.
Please verify all data with Enclustra's user manuals, FPGA and other components vendor's documentation.
Enclustra recommends checking the module's and the FPGA and other components errata sheets.